## Sheet1
Parameter | Modification | Value | x | ∆x % | Tmax( C) | ∆T % | R | ∆R % | m (kg) | ∆m % | tstart (s) | ∆tstart % | Pmax(bar) | ∆P %
|  |  | 0.6651 |  | 76.5006 |  | 0.01048 |  | 0.2361 |  | 593 |  | 0.30403
ri_cond | -20% | 2.16 | 0.70723 | 6.335% | 76.9009 | 0.5233% | 0.010485 | 0.04733% | 0.23339 | -1.145% | 519 | -12.48% | 0.30946 | 1.785%
(mm) | -10% | 2.43 | 0.68731 | 3.339% | 76.0082 | -0.6436% | 0.010474 | -0.05837% | 0.23475 | -0.5724% | 558 | -5.902% | 0.29784 | -2.036%
2.7 | -5% | 2.565 | 0.67555 | 1.571% | 76.1001 | -0.5235% | 0.010475 | -0.04747% | 0.23542 | -0.2862% | 571 | -3.71% | 0.29896 | -1.67%
| 5% | 2.835 | 0.65574 | -1.407% | 77.1825 | 0.8915% | 0.010488 | 0.08069% | 0.23677 | 0.2862% | 627 | 5.734% | 0.31291 | 2.918%
| 10% | 2.97 | 0.64731 | -2.674% | 78.1394 | 2.142% | 0.0105 | 0.1936% | 0.23745 | 0.5724% | 676 | 14% | 0.32579 | 7.155%
| 20% | 3.24 | 0.62774 | -5.617% | 80.22 | 4.862% | 0.010526 | 0.4382% | 0.2388 | 1.145% | 793 | 33.73% | 0.35555 | 16.94%
re_cond | -20% | 2.56
thickness | -10% | 2.88 | 0.42066 | -36.75% | 68.3352 | -10.67% | 0.010377 | -0.9778% | 0.22636 | -4.125% | 304 | -48.74% | 0.21432 | -29.51%
of the pipe | -5% | 3.04 | 0.57981 | -12.82% | 71.8872 | -6.03% | 0.010422 | -0.5498% | 0.2311 | -2.117% | 427 | -27.99% | 0.24977 | -17.85%
3.2 | 5% | 3.36 | 0.71686 | 7.783% | 81.3271 | 6.309% | 0.010539 | 0.5677% | 0.24135 | 2.225% | 838 | 41.32% | 0.37249 | 22.52%
| 10% | 3.52 | 0.75116 | 12.94% | 86.7023 | 13.34% | 0.010604 | 1.19% | 0.24686 | 4.559% | 1240 | 109.1% | 0.46555 | 53.12%
| 20% | 3.84 |  | -100% |  | -100% |  | -100% |  | -100% |  |  |  | -100% | dry out
thickev | -20% | 4 | 0.66451 | -0.08831% | 77.0734 | 0.7488% | 0.011774 | 12.36% | 0.20851 | -11.68% | 509 | -14.17% | 0.30642 | -0.7852%
(mm) | -10% | 4.5 | 0.66508 | -0.002383% | 76.6737 | 0.2263% | 0.011099 | 5.913% | 0.22216 | -5.902% | 551 | -7.083% | 0.30387 | -0.05496%
5 | -5% | 4.75 | 0.66509 | -0.001283% | 76.5856 | 0.1112% | 0.010783 | 2.894% | 0.2291 | -2.966% | 572 | -3.541% | 0.30396 | -0.0255%
| 5% | 5.25 | 0.6651 | 0.0006213% | 76.4206 | -0.1046% | 0.010189 | -2.772% | 0.24317 | 2.996% | 615 | 3.71% | 0.30413 | 0.03067%
| 10% | 5.5 | 0.66511 | 0.001101% | 76.3442 | -0.2044% | 0.009911 | -5.426% | 0.25031 | 6.021% | 638 | 7.589% | 0.30422 | 0.06113%
| 20% | 6 | 0.66511 | 0.001921% | 76.2013 | -0.3912% | 0.00939 | -10.4% | 0.26481 | 12.16% | 685 | 15.51% | 0.30439 | 0.1186%
L_cond | -20% | 0.128 |  | -100% |  | -100% |  | -100% |  | -100% |  |  |  | -100% | dry out
(m) | -10% | 0.144 | 0.63348 | -4.754% |  | -100% |  | -100% |  | -100% | 2104 |  |  | -100% | dry out
0.16 | -5% | 0.152 | 0.66403 | -0.1605% | 86.0833 | 12.53% | 0.010597 | 1.119% | 0.23517 | -0.3909% | 1095 | 84.65% | 0.45382 | 49.27%
| 5% | 0.168 | 0.66548 | 0.05711% | 70.3156 | -8.085% | 0.010402 | -0.7387% | 0.23702 | 0.3909% | 398 | -32.88% | 0.23345 | -23.21%
| 10% | 0.176 | 0.6656 | 0.07575% | 65.7526 | -14.05% | 0.010344 | -1.291% | 0.23794 | 0.7818% | 293 | -50.59% | 0.19158 | -36.99%
| 20% | 0.192 | 0.67097 | 0.8825% | 62.4774 | -18.33% | 0.010302 | -1.692% | 0.23887 | 1.173% | 232 | -60.88% | 0.166 | -45.4%
r_pw | -20% | 16 | 0.66513 | 0.004916% | 76.3803 | -0.1572% | 0.0099095 | -5.441% | 0.18315 | -22.43% | 428 | -27.82% | 0.3047 | 0.2184%
(mm) | -10% | 18 | 0.66511 | 0.001663% | 76.473 | -0.03601% | 0.010311 | -1.61% | 0.20876 | -11.58% | 507 | -14.5% | 0.30434 | 0.0992%
20 | -5% | 19 | 0.6651 | 0.0009805% | 76.4926 | -0.01046% | 0.010419 | -0.5794% | 0.22221 | -5.882% | 549 | -7.42% | 0.30417 | 0.04393%
| 5% | 21 | 0.66509 | -0.001206% | 76.4992 | -0.00178% | 0.010502 | 0.2113% | 0.25042 | 6.066% | 640 | 7.926% | 0.30393 | -0.03443%
| 10% | 22 | 0.66509 | -0.001857% | 76.4885 | -0.01579% | 0.010493 | 0.1232% | 0.26517 | 12.32% | 689 | 16.19% | 0.30383 | -0.06859%
| 20% | 24 | 0.66508 | -0.003139% | 76.4493 | -0.06699% | 0.010403 | -0.7306% | 0.29598 | 25.37% | 793 | 33.73% | 0.30366 | -0.1215%
L_pw | -20% | 16 | 0.66509 | -0.001325% | 77.2329 | 0.9573% | 0.012922 | 23.3% | 0.19444 | -17.64% | 464 | -21.75% | 0.30403 | -0.001308%
(m) | -10% | 18 | 0.66509 | -0.000626% | 76.8261 | 0.4255% | 0.011565 | 10.36% | 0.21527 | -8.821% | 528 | -10.96% | 0.30403 | -0.0002263%
20 | -5% | 19 | 0.66509 | -0.0008744% | 76.6562 | 0.2035% | 0.010994 | 4.906% | 0.22568 | -4.411% | 561 | -5.396% | 0.30405 | 0.006105%
| 5% | 21 | 0.66509 | -0.0006048% | 76.3633 | -0.1795% | 0.010015 | -4.438% | 0.24651 | 4.411% | 627 | 5.734% | 0.30406 | 0.009456%
| 10% | 22 | 0.6651 | -0.0004064% | 76.2365 | -0.3451% | 0.0095918 | -8.472% | 0.25692 | 8.821% | 661 | 11.47% | 0.30406 | 0.01005%
| 20% | 24 | 0.6651 | -0.0004382% | 76.0158 | -0.6337% | 0.0088519 | -15.53% | 0.27775 | 17.64% | 730 | 23.1% | 0.30408 | 0.01519%
| -20% | 0.504 | 0.6651 | -0.0003986% | 76.8339 | 0.4357% | 0.011591 | 10.6% | 0.2574 | 9.024% | 654 | 10.29% | 0.30403 | 8.204e-05%
porosity | -10% | 0.567 | 0.66509 | -0.0005307% | 76.6446 | 0.1882% | 0.010956 | 4.55% | 0.24593 | 4.165% | 621 | 4.722% | 0.30405 | 0.003952%
0.63 | -5% | 0.5985 | 0.6651 | -0.0003534% | 76.5707 | 0.09167% | 0.010711 | 2.208% | 0.24101 | 2.082% | 607 | 2.361% | 0.30404 | 0.002987%
| 5% | 0.6615 | 0.66509 | -0.0006003% | 76.4367 | -0.08344% | 0.010261 | -2.084% | 0.23118 | -2.082% | 580 | -2.192% | 0.30406 | 0.007195%
| 10% | 0.693 | 0.6651 | -0.0001691% | 76.3739 | -0.1656% | 0.010055 | -4.054% | 0.22626 | -4.165% | 566 | -4.553% | 0.30404 | 0.003221%
| 20% | 0.756 | 0.6651 | -9.67e-05% | 76.1905 | -0.4053% | 0.0094427 | -9.894% | 0.20987 | -11.11% | 521 | -12.14% | 0.30405 | 0.004191%
n_vg | -50% | 6 | 0.66511 | 0.001922% | 76.5046 | 0.005217% | 0.01048 | 0.004263% | 0.2361 | -1.162e-06% | 592 | -0.1686% | 0.30447 | 0.1431%
12 | -33.33% | 8 | 0.6651 | 0.0002971% | 76.5036 | 0.003933% | 0.01048 | 0.002883% | 0.2361 | -7.744e-07% | 593 | 0% | 0.30423 | 0.06521%
| -16.67% | 10 | 0.6651 | 0.0001734% | 76.5015 | 0.001185% | 0.01048 | 0.001369% | 0.2361 | -3.872e-07% | 593 | 0% | 0.3041 | 0.02227%
| 16.67% | 14 | 0.6651 | -6.385e-05% | 76.4999 | -0.0008829% | 0.010479 | -0.001339% | 0.2361 | 3.872e-07% | 593 | 0% | 0.30399 | -0.01391%
| 33.33% | 16 | 0.66509 | -0.001152% | 76.5021 | 0.001995% | 0.010479 | -0.002335% | 0.2361 | 7.744e-07% | 594 | 0.1686% | 0.304 | -0.01171%
| 50% | 18 | 0.66509 | -0.001182% | 76.5018 | 0.001568% | 0.010479 | -0.003628% | 0.2361 | 1.162e-06% | 594 | 0.1686% | 0.30398 | -0.01793%
r_vg | -20% | 0.8 | 0.6651 | 0.0003634% | 76.5037 | 0.004052% | 0.01048 | 0.0003194% | 0.2361 | -8.364e-07% | 593 | 0% | 0.30426 | 0.07433%
(mm) | -10% | 0.9 | 0.6651 | 0.0001821% | 76.5016 | 0.001308% | 0.01048 | 0.0001012% | 0.2361 | -4.414e-07% | 593 | 0% | 0.30411 | 0.0265%
1 | -5% | 0.95 | 0.6651 | 0.0001179% | 76.5009 | 0.0004399% | 0.01048 | 3.231e-05% | 0.2361 | -2.265e-07% | 593 | 0% | 0.30407 | 0.0111%
| 5% | 1.05 | 0.6651 | -3.639e-05% | 76.5002 | -0.0005265% | 0.01048 | -4.181e-05% | 0.2361 | 2.381e-07% | 593 | 0% | 0.30401 | -0.009234%
| 10% | 1.1 | 0.6651 | -6.814e-05% | 76.4999 | -0.0009312% | 0.01048 | -7.382e-05% | 0.2361 | 4.879e-07% | 593 | 0% | 0.30398 | -0.01648%
| 20% | 1.2 | 0.66509 | -0.001159% | 76.5021 | 0.001959% | 0.01048 | 0.0001944% | 0.2361 | 1.022e-06% | 594 | 0.1686% | 0.30399 | -0.01563%
P1 | -20% | 0 | 0.6651 | -2.618e-05% | 76.5006 | 8.694e-05% | 0.01048 | 7.869e-06% | 0.2361 | 0% | 594 | 0.1686% | 0.30403 | 0.0002817%
(bar) | -10% | 0 | 0.66509 | -0.0005483% | 76.502 | 0.001821% | 0.01048 | 0.0001648% | 0.2361 | 0% | 594 | 0.1686% | 0.30405 | 0.005899%
| -5% | 0 | 0.66509 | -0.0007789% | 76.5025 | 0.002586% | 0.01048 | 0.0002341% | 0.2361 | 0% | 594 | 0.1686% | 0.30406 | 0.00838%
| 5% | 0 | 0.6651 | -0.000247% | 76.5012 | 0.0008202% | 0.01048 | 7.423e-05% | 0.2361 | 0% | 593 | 0% | 0.30404 | 0.002657%
| 10% | 0 | 0.66509 | -0.0005385% | 76.5019 | 0.001788% | 0.01048 | 0.0001619% | 0.2361 | 0% | 593 | 0% | 0.30405 | 0.005794%
| 20% | 0 | 0.6651 | 1.906e-05% | 76.5005 | -6.328e-05% | 0.01048 | -5.728e-06% | 0.2361 | 0% | 592 | -0.1686% | 0.30403 | -0.000205%
Qleak | -20% | 0.08 | 0.66509 | -0.0006383% | 76.5225 | 0.02874% | 0.010568 | 0.8436% | 0.2361 |  | 593 | 0% | 0.30397 | -0.0195%
0.1 | -10% | 0.09 | 0.6651 | -0.0002836% | 76.5115 | 0.01425% | 0.010524 | 0.4218% | 0.2361 |  | 593 | 0% | 0.304 | -0.01013%
| -5% | 0.095 | 0.6651 | -0.0001773% | 76.5061 | 0.007244% | 0.010502 | 0.2109% | 0.2361 |  | 593 | 0% | 0.30402 | -0.004685%
| 5% | 0.105 | 0.6651 | 0.0001773% | 76.5225 | 0.02874% | 0.010568 | 0.8436% | 0.2361 |  | 593 | 0% | 0.30397 | -0.0195%
| 10% | 0.11 | 0.6651 | 0.0003546% | 76.4895 | -0.01449% | 0.010435 | -0.4218% | 0.2361 |  | 593 | 0% | 0.30406 | 0.009371%
| 20% | 0.12 | 0.6651 | -0.0003391% | 76.4811 | -0.02549% | 0.010391 | -0.8433% | 0.2361 |  | 594 | 0.1686% | 0.30412 | 0.03003%
ri_ll | -20% | 2.16 | 0.66508 | -0.003006% | 76.5082 | 0.009989% | 0.010372 | -1.031% | 0.23584 | -0.1073% | 594 | 0.1686% | 0.30413 | 0.03235%
(mm) | -10% | 2.43 | 0.66509 | -0.0009636% | 76.503 | 0.003203% | 0.010426 | -0.5079% | 0.23597 | -0.05366% | 593 | 0% | 0.30407 | 0.01037%
2.7 | -5% | 2.565 | 0.66509 | -0.0005744% | 76.502 | 0.001909% | 0.010448 | -0.3027% | 0.23595 | -0.06227% | 593 | 0% | 0.30405 | 0.00618%
| 5% | 2.835 | 0.6651 | 0.0005584% | 76.4991 | -0.001856% | 0.010507 | 0.2569% | 0.23616 | 0.02783% | 593 | 0% | 0.30402 | -0.006007%
| 10% | 2.97 | 0.6651 | 0.001003% | 76.498 | -0.003334% | 0.010531 | 0.4915% | 0.23622 | 0.05366% | 593 | 0% | 0.304 | -0.01079%
| 20% | 3.24 | 0.6651 | 0.0004956% | 76.4993 | -0.00165% | 0.010561 | 0.7766% | 0.236 | -0.03935% | 594 | 0.1686% | 0.30402 | -0.005332%
ri_vl | -20% | 2.16 | 0.6651 | -1.242e-08% | 76.5006 | -5.655e-09% | 0.01048 | -1.373e-09% | 0.23417 | -0.8176% | 593 |  | 0.30403 | 5.064e-07%
(mm) | -10% | 2.43 | 0.6651 | -5.272e-09% | 76.5006 | -2.353e-09% | 0.01048 | -4.666e-10% | 0.23513 | -0.4088% | 593 |  | 0.30403 | 2.112e-07%
2.7 | -5% | 2.565 | 0.6651 | -2.262e-09% | 76.5006 | -1.655e-09% | 0.01048 | -5.515e-10% | 0.23563 | -0.1968% | 593 |  | 0.30403 | 9.143e-08%
| 5% | 2.835 | 0.6651 | 1.831e-09% | 76.5006 | 9.22e-10% | 0.01048 | -5.172e-10% | 0.2366 | 0.212% | 593 |  | 0.30403 | -8.662e-08%
| 10% | 2.97 | 0.6651 | 3.605e-09% | 76.5006 | 1.733e-09% | 0.01048 | 1.04e-10% | 0.23706 | 0.4088% | 593 |  | 0.30403 | -1.562e-07%
| 20% | 3.24 | 0.6651 | 6.41e-09% | 76.5006 | 2.435e-09% | 0.01048 | -1.183e-10% | 0.23539 | -0.2998% | 593 |  | 0.30403 | -2.7705e-09