## Sheet1
Kappa-fluid (w/m2) | Hydraulic Diameter (m) | L = length of micro channel | h_For_q_50_u040_0ms_0deg. (w/m2) | length (m) | Nusselt_0_deeg_0ms | Dimensionless length | h_For_q_50_u040_0_deg. (w/m2) | length (m) | Nusselt_0_deeg | Dimensionless length | h_For_q_50_u040_16_deg. (w/m2) | length (m) | Nusselt_16deeg_3.0ms | Dimensionless length | h_For_q_50_u040_19_deg. (w/m2) | length (m) | Nusselt_19deg | Dimensionless length | h_For_q_50_u040_49_deg. (w/m2) | length (m) | Nusselt_49deg | Dimensionless length | h_For_q_50_u040_70deg. (w/m2) | length (m) | Nusselt_70deg_3.0ms | Dimensionless length | h_For_q_50_u40_101_deg. (w/m2) | length (m) | Nusselt_101deg_q50_u040 | Dimensionless length | h_For_q_50_u040_120_80deg (w/m2) | length (m) | Nusselt_q50_u040_120_80deg | Dimensionless length | h_For_q_50_u040_120_115deg (w/m2) | length (m) | Nusselt_q50_u040_120_115deg | Dimensionless length | h_For_q_50_u040_120_115deg (w/m2) | length (m) | Nusselt_q50_u040_162_152deg | Dimensionless length
for Ethanol | Dh = H*W/(H+W) | in meters | Single Phase |  | Nu = h*L/kappa | L/L0 | average h |  | Averg Nu = h*L/kappa | L/L0 | average h |  | Nu = h*L/kappa | L/L0 | Avg h |  | Nu = h*L/kappa | L/L0 |  |  | Avg Nu = h*L/kappa | L/L0 | average h |  | Nu = h*L/kappa | L/L0 | h average |  | Nu = h*L/kappa | L/L0 |  |  | Nu = h*L/kappa | L/L0 | Average h |  | Avergage Nu = h*L/kappa | L/L0 | Average h |  | Avergage Nu = h*L/kappa | L/L0
0.15326 | 0.0002 | 0.0024 | 11575.4 | 0 | 15.1056 | 0 | 11590.3833 | 0 | 15.1251 | 0 | 11593.025 | 0 | 15.1286 | 0 | 11593.025 | 0 | 15.1286 | 0 | 11594.5031 | 0 | 15.1305 | 0 | 11594.4448 | 0 | 15.1304 | 0 | 11615.7 | 0 | 15.1582 | 0 | 11641.1074 | 0 | 15.1913 | 0 | 11653.7652 | 0 | 15.2078 | 0 |  | 0 | 0 | 0
0.15326 | 0.0002 | 0.0024 | 10888.5 | 2.4e-05 | 14.2092 | 0.01 | 10904.5167 | 2.4e-05 | 14.2301 | 0.01 | 10906.8312 | 2.4e-05 | 14.2331 | 0.01 | 10906.9094 | 2.4e-05 | 14.2332 | 0.01 | 10908.7 | 2.4e-05 | 14.2355 | 0.01 | 10908.8586 | 2.4e-05 | 14.2358 | 0.01 | 10931.1148 | 2.4e-05 | 14.2648 | 0.01 | 10948.3407 | 2.4e-05 | 14.2873 | 0.01 | 10962.2652 | 2.4e-05 | 14.3054 | 0.01 |  | 2.4e-05 | 0 | 0.01
0.15326 | 0.0002 | 0.0024 | 10493.2 | 4.8e-05 | 13.6933 | 0.02 | 10511.9633 | 4.8e-05 | 13.7178 | 0.02 | 10514.25 | 4.8e-05 | 13.7208 | 0.02 | 10514.3844 | 4.8e-05 | 13.721 | 0.02 | 10516.2625 | 4.8e-05 | 13.7234 | 0.02 | 10517.4379 | 4.8e-05 | 13.725 | 0.02 | 10545.3185 | 4.8e-05 | 13.7613 | 0.02 | 10554.8741 | 4.8e-05 | 13.7738 | 0.02 | 10575.2174 | 4.8e-05 | 13.8004 | 0.02 |  | 4.8e-05 | 0 | 0.02
0.15326 | 0.0002 | 0.0024 | 10192.6 | 7.2e-05 | 13.3011 | 0.03 | 10217.0767 | 7.2e-05 | 13.333 | 0.03 | 10219.5656 | 7.2e-05 | 13.3362 | 0.03 | 10219.7906 | 7.2e-05 | 13.3365 | 0.03 | 10222.5187 | 7.2e-05 | 13.3401 | 0.03 | 10225.3862 | 7.2e-05 | 13.3438 | 0.03 | 10264.3185 | 7.2e-05 | 13.3946 | 0.03 | 10272.5778 | 7.2e-05 | 13.4054 | 0.03 | 10304.6826 | 7.2e-05 | 13.4473 | 0.03 |  | 7.2e-05 | 0 | 0.03
0.15326 | 0.0002 | 0.0024 | 9931.47 | 9.6e-05 | 12.9603 | 0.04 | 9964.0133 | 9.6e-05 | 13.0028 | 0.04 | 9966.7291 | 9.6e-05 | 13.0063 | 0.04 | 9966.9669 | 9.6e-05 | 13.0066 | 0.04 | 9970.5997 | 9.6e-05 | 13.0114 | 0.04 | 9976.6366 | 9.6e-05 | 13.0192 | 0.04 | 10034.3681 | 9.6e-05 | 13.0946 | 0.04 | 10044.6085 | 9.6e-05 | 13.1079 | 0.04 | 10097.0357 | 9.6e-05 | 13.1763 | 0.04 |  | 9.6e-05 | 0 | 0.04
0.15326 | 0.0002 | 0.0024 | 9690.86 | 0.00012 | 12.6463 | 0.05 | 9736.431 | 0.00012 | 12.7058 | 0.05 | 9739.3172 | 0.00012 | 12.7095 | 0.05 | 9739.6294 | 0.00012 | 12.7099 | 0.05 | 9745.0478 | 0.00012 | 12.717 | 0.05 | 9755.9028 | 0.00012 | 12.7312 | 0.05 | 9844.6033 | 0.00012 | 12.8469 | 0.05 | 9861.6322 | 0.00012 | 12.8692 | 0.05 | 9949.0013 | 0.00012 | 12.9832 | 0.05 |  | 0.00012 | 0 | 0.05
0.15326 | 0.0002 | 0.0024 | 9465.18 | 0.000144 | 12.3518 | 0.06 | 9530.6983 | 0.000144 | 12.4373 | 0.06 | 9533.5169 | 0.000144 | 12.441 | 0.06 | 9534.1009 | 0.000144 | 12.4417 | 0.06 | 9542.3159 | 0.000144 | 12.4525 | 0.06 | 9561.9 | 0.000144 | 12.478 | 0.06 | 9710.9093 | 0.000144 | 12.6725 | 0.06 | 9744.7785 | 0.000144 | 12.7167 | 0.06 | 9901.5683 | 0.000144 | 12.9213 | 0.06 |  | 0.000144 | 0 | 0.06
0.15326 | 0.0002 | 0.0024 | 9252.39 | 0.000168 | 12.0741 | 0.07 | 9351.8827 | 0.000168 | 12.2039 | 0.07 | 9354.1241 | 0.000168 | 12.2069 | 0.07 | 9354.9525 | 0.000168 | 12.208 | 0.07 | 9369.4241 | 0.000168 | 12.2268 | 0.07 | 9409.4459 | 0.000168 | 12.2791 | 0.07 | 9645.2141 | 0.000168 | 12.5867 | 0.07 | 9722.7081 | 0.000168 | 12.6879 | 0.07 | 9975.2178 | 0.000168 | 13.0174 | 0.07 |  | 0.000168 | 0 | 0.07
0.15326 | 0.0002 | 0.0024 | 9049.75 | 0.000192 | 11.8097 | 0.08 | 9199.5193 | 0.000192 | 12.0051 | 0.08 | 9200.6641 | 0.000192 | 12.0066 | 0.08 | 9201.0447 | 0.000192 | 12.0071 | 0.08 | 9213.1309 | 0.000192 | 12.0229 | 0.08 | 9277.9138 | 0.000192 | 12.1074 | 0.08 | 9646.5337 | 0.000192 | 12.5885 | 0.08 | 9759.7285 | 0.000192 | 12.7362 | 0.08 | 9988.97 | 0.000192 | 13.0353 | 0.08 |  | 0.000192 | 0 | 0.08
0.15326 | 0.0002 | 0.0024 | 8857.38 | 0.000216 | 11.5586 | 0.09 | 9049.431 | 0.000216 | 11.8093 | 0.09 | 9050.9031 | 0.000216 | 11.8112 | 0.09 | 9052.795 | 0.000216 | 11.8136 | 0.09 | 9089.1906 | 0.000216 | 11.8611 | 0.09 | 9172.5824 | 0.000216 | 11.97 | 0.09 | 9571.2085 | 0.000216 | 12.4902 | 0.09 | 9707.6619 | 0.000216 | 12.6682 | 0.09 | 9886.4396 | 0.000216 | 12.9015 | 0.09 |  | 0.000216 | 0 | 0.09
0.15326 | 0.0002 | 0.0024 | 8676.05 | 0.00024 | 11.322 | 0.1 | 8916.548 | 0.00024 | 11.6358 | 0.1 | 8916.1816 | 0.00024 | 11.6354 | 0.1 | 8918.6834 | 0.00024 | 11.6386 | 0.1 | 8958.1962 | 0.00024 | 11.6902 | 0.1 | 9074.4352 | 0.00024 | 11.8419 | 0.1 | 9466.1196 | 0.00024 | 12.353 | 0.1 | 9572.0426 | 0.00024 | 12.4912 | 0.1 | 9739.2674 | 0.00024 | 12.7095 | 0.1 |  | 0.00024 | 0 | 0.1
0.15326 | 0.0002 | 0.0024 | 8501.96 | 0.000264 | 11.0948 | 0.11 | 8798.487 | 0.000264 | 11.4818 | 0.11 | 8797.1781 | 0.000264 | 11.4801 | 0.11 | 8802.1859 | 0.000264 | 11.4866 | 0.11 | 8832.1406 | 0.000264 | 11.5257 | 0.11 | 8976.2107 | 0.000264 | 11.7137 | 0.11 | 9263.2444 | 0.000264 | 12.0883 | 0.11 | 9446.8944 | 0.000264 | 12.3279 | 0.11 | 9555.9739 | 0.000264 | 12.4703 | 0.11 |  | 0.000264 | 0 | 0.11
0.15326 | 0.0002 | 0.0024 | 8337.51 | 0.000288 | 10.8802 | 0.12 | 8637.698 | 0.000288 | 11.272 | 0.12 | 8640.8078 | 0.000288 | 11.276 | 0.12 | 8645.3975 | 0.000288 | 11.282 | 0.12 | 8677.8206 | 0.000288 | 11.3243 | 0.12 | 8843.0317 | 0.000288 | 11.5399 | 0.12 | 9040.6215 | 0.000288 | 11.7978 | 0.12 | 9314.4767 | 0.000288 | 12.1551 | 0.12 | 9376.5804 | 0.000288 | 12.2362 | 0.12 |  | 0.000288 | 0 | 0.12
0.15326 | 0.0002 | 0.0024 | 8180.65 | 0.000312 | 10.6755 | 0.13 | 8485.863 | 0.000312 | 11.0738 | 0.13 | 8491.6731 | 0.000312 | 11.0814 | 0.13 | 8492.2759 | 0.000312 | 11.0822 | 0.13 | 8547.7113 | 0.000312 | 11.1545 | 0.13 | 8711.5238 | 0.000312 | 11.3683 | 0.13 | 8835.2322 | 0.000312 | 11.5297 | 0.13 | 9184.6841 | 0.000312 | 11.9858 | 0.13 | 9163.827 | 0.000312 | 11.9585 | 0.13 |  | 0.000312 | 0 | 0.13
0.15326 | 0.0002 | 0.0024 | 8031.47 | 0.000336 | 10.4808 | 0.14 | 8349.82 | 0.000336 | 10.8963 | 0.14 | 8358.0897 | 0.000336 | 10.9071 | 0.14 | 8358.5688 | 0.000336 | 10.9077 | 0.14 | 8405.0584 | 0.000336 | 10.9684 | 0.14 | 8591.7097 | 0.000336 | 11.2119 | 0.14 | 8649.8952 | 0.000336 | 11.2879 | 0.14 | 9046.113 | 0.000336 | 11.8049 | 0.14 | 8949.6991 | 0.000336 | 11.6791 | 0.14 |  | 0.000336 | 0 | 0.14
0.15326 | 0.0002 | 0.0024 | 7889.53 | 0.00036 | 10.2956 | 0.15 | 8212.5647 | 0.00036 | 10.7172 | 0.15 | 8218.8281 | 0.00036 | 10.7253 | 0.15 | 8222.7391 | 0.00036 | 10.7304 | 0.15 | 8287.5863 | 0.00036 | 10.8151 | 0.15 | 8439.5669 | 0.00036 | 11.0134 | 0.15 | 8487.447 | 0.00036 | 11.0759 | 0.15 | 8897.1252 | 0.00036 | 11.6105 | 0.15 | 8770.8452 | 0.00036 | 11.4457 | 0.15 |  | 0.00036 | 0 | 0.15
0.15326 | 0.0002 | 0.0024 | 7754.95 | 0.000384 | 10.12 | 0.16 | 8076.3277 | 0.000384 | 10.5394 | 0.16 | 8080.8381 | 0.000384 | 10.5453 | 0.16 | 8085.2691 | 0.000384 | 10.551 | 0.16 | 8149.1287 | 0.000384 | 10.6344 | 0.16 | 8276.6241 | 0.000384 | 10.8008 | 0.16 | 8322.117 | 0.000384 | 10.8601 | 0.16 | 8724.4633 | 0.000384 | 11.3852 | 0.16 | 8560.0004 | 0.000384 | 11.1706 | 0.16 |  | 0.000384 | 0 | 0.16
0.15326 | 0.0002 | 0.0024 | 7626.01 | 0.000408 | 9.9517 | 0.17 | 7950.1937 | 0.000408 | 10.3748 | 0.17 | 7959.0834 | 0.000408 | 10.3864 | 0.17 | 7962.3175 | 0.000408 | 10.3906 | 0.17 | 8028.5306 | 0.000408 | 10.477 | 0.17 | 8138.2428 | 0.000408 | 10.6202 | 0.17 | 8168.5033 | 0.000408 | 10.6597 | 0.17 | 8534.1204 | 0.000408 | 11.1368 | 0.17 | 8339.1157 | 0.000408 | 10.8823 | 0.17 |  | 0.000408 | 0 | 0.17
0.15326 | 0.0002 | 0.0024 | 7503.56 | 0.000432 | 9.7919 | 0.18 | 7823.1667 | 0.000432 | 10.209 | 0.18 | 7833.4519 | 0.000432 | 10.2224 | 0.18 | 7836.4191 | 0.000432 | 10.2263 | 0.18 | 7908.2213 | 0.000432 | 10.32 | 0.18 | 8018.3834 | 0.000432 | 10.4638 | 0.18 | 8015.32 | 0.000432 | 10.4598 | 0.18 | 8347.813 | 0.000432 | 10.8937 | 0.18 | 8154.2613 | 0.000432 | 10.6411 | 0.18 |  | 0.000432 | 0 | 0.18
0.15326 | 0.0002 | 0.0024 | 7386.05 | 0.000456 | 9.6386 | 0.19 | 7715.319 | 0.000456 | 10.0683 | 0.19 | 7726.5938 | 0.000456 | 10.083 | 0.19 | 7731.8872 | 0.000456 | 10.0899 | 0.19 | 7783.0953 | 0.000456 | 10.1567 | 0.19 | 7879.4576 | 0.000456 | 10.2825 | 0.19 | 7871.827 | 0.000456 | 10.2725 | 0.19 | 8137.3311 | 0.000456 | 10.619 | 0.19 | 7955.9852 | 0.000456 | 10.3823 | 0.19 |  | 0.000456 | 0 | 0.19
0.15326 | 0.0002 | 0.0024 | 7274.29 | 0.00048 | 9.4927 | 0.2 | 7603.165 | 0.00048 | 9.9219 | 0.2 | 7617.055 | 0.00048 | 9.94 | 0.2 | 7622.955 | 0.00048 | 9.9477 | 0.2 | 7672.2984 | 0.00048 | 10.0121 | 0.2 | 7758.5528 | 0.00048 | 10.1247 | 0.2 | 7722.3252 | 0.00048 | 10.0774 | 0.2 | 7945.1774 | 0.00048 | 10.3682 | 0.2 | 7798.8209 | 0.00048 | 10.1772 | 0.2 |  | 0.00048 | 0 | 0.2
0.15326 | 0.0002 | 0.0024 | 7167.43 | 0.000504 | 9.3533 | 0.21 | 7496.7877 | 0.000504 | 9.7831 | 0.21 | 7509.1116 | 0.000504 | 9.7992 | 0.21 | 7515.1559 | 0.000504 | 9.8071 | 0.21 | 7559.5744 | 0.000504 | 9.865 | 0.21 | 7634.5552 | 0.000504 | 9.9629 | 0.21 | 7600.2796 | 0.000504 | 9.9182 | 0.21 | 7787.4607 | 0.000504 | 10.1624 | 0.21 | 7626.1691 | 0.000504 | 9.9519 | 0.21 |  | 0.000504 | 0 | 0.21
0.15326 | 0.0002 | 0.0024 | 7065.13 | 0.000528 | 9.2198 | 0.22 | 7389.2413 | 0.000528 | 9.6428 | 0.22 | 7402.3219 | 0.000528 | 9.6598 | 0.22 | 7409.9416 | 0.000528 | 9.6698 | 0.22 | 7455.6484 | 0.000528 | 9.7294 | 0.22 | 7516.47 | 0.000528 | 9.8088 | 0.22 | 7463.7444 | 0.000528 | 9.74 | 0.22 | 7617.2793 | 0.000528 | 9.9403 | 0.22 | 7471.8691 | 0.000528 | 9.7506 | 0.22 |  | 0.000528 | 0 | 0.22
0.15326 | 0.0002 | 0.0024 | 6966.71 | 0.000552 | 9.0914 | 0.23 | 7290.8393 | 0.000552 | 9.5143 | 0.23 | 7301.8697 | 0.000552 | 9.5287 | 0.23 | 7312.9653 | 0.000552 | 9.5432 | 0.23 | 7351.2284 | 0.000552 | 9.5931 | 0.23 | 7425.3648 | 0.000552 | 9.6899 | 0.23 | 7348.3281 | 0.000552 | 9.5894 | 0.23 | 7478.4574 | 0.000552 | 9.7592 | 0.23 | 7332.6209 | 0.000552 | 9.5689 | 0.23 |  | 0.000552 | 0 | 0.23
0.15326 | 0.0002 | 0.0024 | 6872.84 | 0.000576 | 8.9689 | 0.24 | 7187.136 | 0.000576 | 9.379 | 0.24 | 7205.8697 | 0.000576 | 9.4035 | 0.24 | 7216.6509 | 0.000576 | 9.4175 | 0.24 | 7246.6206 | 0.000576 | 9.4566 | 0.24 | 7312.2079 | 0.000576 | 9.5422 | 0.24 | 7227.5793 | 0.000576 | 9.4318 | 0.24 | 7320.793 | 0.000576 | 9.5534 | 0.24 | 7178.5439 | 0.000576 | 9.3678 | 0.24 |  | 0.000576 | 0 | 0.24
0.15326 | 0.0002 | 0.0024 | 6783.35 | 0.0006 | 8.8521 | 0.25 | 7094.169 | 0.0006 | 9.2577 | 0.25 | 7113.2394 | 0.0006 | 9.2826 | 0.25 | 7122.7916 | 0.0006 | 9.295 | 0.25 | 7152.0281 | 0.0006 | 9.3332 | 0.25 | 7213.5669 | 0.0006 | 9.4135 | 0.25 | 7105.333 | 0.0006 | 9.2723 | 0.25 | 7185.6111 | 0.0006 | 9.377 | 0.25 | 7058.337 | 0.0006 | 9.2109 | 0.25 |  | 0.0006 | 0 | 0.25
0.15326 | 0.0002 | 0.0024 | 6697.03 | 0.000624 | 8.7394 | 0.26 | 6996.0297 | 0.000624 | 9.1296 | 0.26 | 7027.7875 | 0.000624 | 9.1711 | 0.26 | 7030.8828 | 0.000624 | 9.1751 | 0.26 | 7042.7572 | 0.000624 | 9.1906 | 0.26 | 7104.6828 | 0.000624 | 9.2714 | 0.26 | 7004.3726 | 0.000624 | 9.1405 | 0.26 | 7059.3078 | 0.000624 | 9.2122 | 0.26 | 6920.5852 | 0.000624 | 9.0312 | 0.26 |  | 0.000624 | 0 | 0.26
0.15326 | 0.0002 | 0.0024 | 6614.2 | 0.000648 | 8.6313 | 0.27 | 6924.1763 | 0.000648 | 9.0359 | 0.27 | 6954.8531 | 0.000648 | 9.0759 | 0.27 | 6956.7278 | 0.000648 | 9.0783 | 0.27 | 6958.3191 | 0.000648 | 9.0804 | 0.27 | 6993.6669 | 0.000648 | 9.1265 | 0.27 | 6880.8789 | 0.000648 | 8.9794 | 0.27 | 6936.407 | 0.000648 | 9.0518 | 0.27 | 6812.1452 | 0.000648 | 8.8897 | 0.27 |  | 0.000648 | 0 | 0.27
0.15326 | 0.0002 | 0.0024 | 6534.69 | 0.000672 | 8.5276 | 0.28 | 6862.59 | 0.000672 | 8.9555 | 0.28 | 6879.1066 | 0.000672 | 8.977 | 0.28 | 6877.5731 | 0.000672 | 8.975 | 0.28 | 6857.0388 | 0.000672 | 8.9482 | 0.28 | 6893.6934 | 0.000672 | 8.9961 | 0.28 | 6779.9511 | 0.000672 | 8.8476 | 0.28 | 6807.1122 | 0.000672 | 8.8831 | 0.28 | 6689.3961 | 0.000672 | 8.7295 | 0.28 |  | 0.000672 | 0 | 0.28
0.15326 | 0.0002 | 0.0024 | 6458.29 | 0.000696 | 8.4279 | 0.29 | 6804.7483 | 0.000696 | 8.88 | 0.29 | 6817.6369 | 0.000696 | 8.8968 | 0.29 | 6810.9378 | 0.000696 | 8.8881 | 0.29 | 6774.1509 | 0.000696 | 8.8401 | 0.29 | 6798.8738 | 0.000696 | 8.8723 | 0.29 | 6673.2485 | 0.000696 | 8.7084 | 0.29 | 6679.7093 | 0.000696 | 8.7168 | 0.29 | 6589.4309 | 0.000696 | 8.599 | 0.29 |  | 0.000696 | 0 | 0.29
0.15326 | 0.0002 | 0.0024 | 6384.47 | 0.00072 | 8.3316 | 0.3 | 6738.928 | 0.00072 | 8.7941 | 0.3 | 6733.9837 | 0.00072 | 8.7877 | 0.3 | 6710.3175 | 0.00072 | 8.7568 | 0.3 | 6686.0297 | 0.00072 | 8.7251 | 0.3 | 6704.7003 | 0.00072 | 8.7494 | 0.3 | 6579.9767 | 0.00072 | 8.5867 | 0.3 | 6555.2767 | 0.00072 | 8.5545 | 0.3 | 6477.5361 | 0.00072 | 8.453 | 0.3 |  | 0.00072 | 0 | 0.3
0.15326 | 0.0002 | 0.0024 | 6313.54 | 0.000744 | 8.239 | 0.31 | 6664.7057 | 0.000744 | 8.6973 | 0.31 | 6673.2319 | 0.000744 | 8.7084 | 0.31 | 6612.9187 | 0.000744 | 8.6297 | 0.31 | 6588.4484 | 0.000744 | 8.5977 | 0.31 | 6610.1741 | 0.000744 | 8.6261 | 0.31 | 6490.1459 | 0.000744 | 8.4695 | 0.31 | 6449.0144 | 0.000744 | 8.4158 | 0.31 | 6391.8548 | 0.000744 | 8.3412 | 0.31 |  | 0.000744 | 0 | 0.31
0.15326 | 0.0002 | 0.0024 | 6245.72 | 0.000768 | 8.1505 | 0.32 | 6577.1463 | 0.000768 | 8.583 | 0.32 | 6582.4656 | 0.000768 | 8.5899 | 0.32 | 6525.2644 | 0.000768 | 8.5153 | 0.32 | 6520.2228 | 0.000768 | 8.5087 | 0.32 | 6510.7141 | 0.000768 | 8.4963 | 0.32 | 6389.9341 | 0.000768 | 8.3387 | 0.32 | 6353.7648 | 0.000768 | 8.2915 | 0.32 | 6289.0022 | 0.000768 | 8.207 | 0.32 |  | 0.000768 | 0 | 0.32
0.15326 | 0.0002 | 0.0024 | 6180.09 | 0.000792 | 8.0648 | 0.33 | 6477.7277 | 0.000792 | 8.4533 | 0.33 | 6464.7509 | 0.000792 | 8.4363 | 0.33 | 6433.6031 | 0.000792 | 8.3957 | 0.33 | 6438.8025 | 0.000792 | 8.4025 | 0.33 | 6429.4648 | 0.000792 | 8.3903 | 0.33 | 6311.2796 | 0.000792 | 8.236 | 0.33 | 6253.19 | 0.000792 | 8.1602 | 0.33 | 6210.7078 | 0.000792 | 8.1048 | 0.33 |  | 0.000792 | 0 | 0.33
0.15326 | 0.0002 | 0.0024 | 6116.59 | 0.000816 | 7.982 | 0.34 | 6367.378 | 0.000816 | 8.3092 | 0.34 | 6372.9644 | 0.000816 | 8.3165 | 0.34 | 6360.2969 | 0.000816 | 8.3 | 0.34 | 6383.7175 | 0.000816 | 8.3306 | 0.34 | 6342.5486 | 0.000816 | 8.2768 | 0.34 | 6220.8267 | 0.000816 | 8.118 | 0.34 | 6173.3815 | 0.000816 | 8.0561 | 0.34 | 6122.4309 | 0.000816 | 7.9896 | 0.34 |  | 0.000816 | 0 | 0.34
0.15326 | 0.0002 | 0.0024 | 6055.11 | 0.00084 | 7.9017 | 0.35 | 6284.6967 | 0.00084 | 8.2014 | 0.35 | 6296.2709 | 0.00084 | 8.2165 | 0.35 | 6290.5669 | 0.00084 | 8.209 | 0.35 | 6307.1366 | 0.00084 | 8.2306 | 0.35 | 6271.239 | 0.00084 | 8.1838 | 0.35 | 6149.4141 | 0.00084 | 8.0248 | 0.35 | 6087.22 | 0.00084 | 7.9437 | 0.35 | 6051.073 | 0.00084 | 7.8965 | 0.35 |  | 0.00084 | 0 | 0.35
0.15326 | 0.0002 | 0.0024 | 5996.29 | 0.000864 | 7.825 | 0.36 | 6202.5143 | 0.000864 | 8.0941 | 0.36 | 6214.515 | 0.000864 | 8.1098 | 0.36 | 6241.1372 | 0.000864 | 8.1445 | 0.36 | 6244.1478 | 0.000864 | 8.1484 | 0.36 | 6190.0038 | 0.000864 | 8.0778 | 0.36 | 6067.79 | 0.000864 | 7.9183 | 0.36 | 6006.4141 | 0.000864 | 7.8382 | 0.36 | 5970.2874 | 0.000864 | 7.7911 | 0.36 |  | 0.000864 | 0 | 0.36
0.15326 | 0.0002 | 0.0024 | 5939.3 | 0.000888 | 7.7506 | 0.37 | 6144.5203 | 0.000888 | 8.0184 | 0.37 | 6156.7481 | 0.000888 | 8.0344 | 0.37 | 6165.5978 | 0.000888 | 8.0459 | 0.37 | 6173.7222 | 0.000888 | 8.0565 | 0.37 | 6128.4017 | 0.000888 | 7.9974 | 0.37 | 6001.0474 | 0.000888 | 7.8312 | 0.37 | 5941.0248 | 0.000888 | 7.7529 | 0.37 | 5910.3235 | 0.000888 | 7.7128 | 0.37 |  | 0.000888 | 0 | 0.37
0.15326 | 0.0002 | 0.0024 | 5884.09 | 0.000912 | 7.6786 | 0.38 | 6069.1097 | 0.000912 | 7.92 | 0.38 | 6083.3597 | 0.000912 | 7.9386 | 0.38 | 6088.3775 | 0.000912 | 7.9452 | 0.38 | 6114.5525 | 0.000912 | 7.9793 | 0.38 | 6050.9772 | 0.000912 | 7.8964 | 0.38 | 5925.1563 | 0.000912 | 7.7322 | 0.38 | 5864.9626 | 0.000912 | 7.6536 | 0.38 | 5839.137 | 0.000912 | 7.6199 | 0.38 |  | 0.000912 | 0 | 0.38
0.15326 | 0.0002 | 0.0024 | 5830.9 | 0.000936 | 7.6092 | 0.39 | 6023.4347 | 0.000936 | 7.8604 | 0.39 | 6028.6891 | 0.000936 | 7.8673 | 0.39 | 6031.8475 | 0.000936 | 7.8714 | 0.39 | 6036.84 | 0.000936 | 7.8779 | 0.39 | 5991.3586 | 0.000936 | 7.8186 | 0.39 | 5867.65 | 0.000936 | 7.6571 | 0.39 | 5806.8496 | 0.000936 | 7.5778 | 0.39 | 5784.927 | 0.000936 | 7.5492 | 0.39 |  | 0.000936 | 0 | 0.39
0.15326 | 0.0002 | 0.0024 | 5779.18 | 0.00096 | 7.5417 | 0.4 | 5955.9227 | 0.00096 | 7.7723 | 0.4 | 5959.7069 | 0.00096 | 7.7773 | 0.4 | 5962.9 | 0.00096 | 7.7814 | 0.4 | 5968.4747 | 0.00096 | 7.7887 | 0.4 | 5921.3093 | 0.00096 | 7.7271 | 0.4 | 5796.0119 | 0.00096 | 7.5636 | 0.4 | 5743.6163 | 0.00096 | 7.4953 | 0.4 | 5736.187 | 0.00096 | 7.4856 | 0.4 |  | 0.00096 | 0 | 0.4
0.15326 | 0.0002 | 0.0024 | 5729.36 | 0.000984 | 7.4767 | 0.41 | 5911.7627 | 0.000984 | 7.7147 | 0.41 | 5899.1356 | 0.000984 | 7.6982 | 0.41 | 5905.1425 | 0.000984 | 7.706 | 0.41 | 5898.4059 | 0.000984 | 7.6973 | 0.41 | 5863.4238 | 0.000984 | 7.6516 | 0.41 | 5741.5856 | 0.000984 | 7.4926 | 0.41 | 5693.8048 | 0.000984 | 7.4303 | 0.41 | 5690.1739 | 0.000984 | 7.4255 | 0.41 |  | 0.000984 | 0 | 0.41
0.15326 | 0.0002 | 0.0024 | 5681.16 | 0.001008 | 7.4138 | 0.42 | 5854.9233 | 0.001008 | 7.6405 | 0.42 | 5837.2319 | 0.001008 | 7.6174 | 0.42 | 5845.3625 | 0.001008 | 7.628 | 0.42 | 5837.0822 | 0.001008 | 7.6172 | 0.42 | 5801.0755 | 0.001008 | 7.5702 | 0.42 | 5679.9852 | 0.001008 | 7.4122 | 0.42 | 5647.8763 | 0.001008 | 7.3703 | 0.42 | 5642.4283 | 0.001008 | 7.3632 | 0.42 |  | 0.001008 | 0 | 0.42
0.15326 | 0.0002 | 0.0024 | 5634.43 | 0.001032 | 7.3528 | 0.43 | 5800.5897 | 0.001032 | 7.5696 | 0.43 | 5783.555 | 0.001032 | 7.5474 | 0.43 | 5787.2406 | 0.001032 | 7.5522 | 0.43 | 5779.1397 | 0.001032 | 7.5416 | 0.43 | 5741.68 | 0.001032 | 7.4927 | 0.43 | 5626.4278 | 0.001032 | 7.3423 | 0.43 | 5604.3604 | 0.001032 | 7.3135 | 0.43 | 5597.8387 | 0.001032 | 7.305 | 0.43 |  | 0.001032 | 0 | 0.43
0.15326 | 0.0002 | 0.0024 | 5589.09 | 0.001056 | 7.2936 | 0.44 | 5732.7477 | 0.001056 | 7.4811 | 0.44 | 5729.7591 | 0.001056 | 7.4772 | 0.44 | 5731.3291 | 0.001056 | 7.4792 | 0.44 | 5724.3166 | 0.001056 | 7.4701 | 0.44 | 5687.3169 | 0.001056 | 7.4218 | 0.44 | 5569.4663 | 0.001056 | 7.268 | 0.44 | 5560.1163 | 0.001056 | 7.2558 | 0.44 | 5555.0665 | 0.001056 | 7.2492 | 0.44 |  | 0.001056 | 0 | 0.44
0.15326 | 0.0002 | 0.0024 | 5545.07 | 0.00108 | 7.2362 | 0.45 | 5679.6133 | 0.00108 | 7.4117 | 0.45 | 5681.3481 | 0.00108 | 7.414 | 0.45 | 5678.6506 | 0.00108 | 7.4105 | 0.45 | 5666.0516 | 0.00108 | 7.394 | 0.45 | 5629.29 | 0.00108 | 7.3461 | 0.45 | 5521.2885 | 0.00108 | 7.2051 | 0.45 | 5517.91 | 0.00108 | 7.2007 | 0.45 | 5514.7496 | 0.00108 | 7.1966 | 0.45 |  | 0.00108 | 0 | 0.45
0.15326 | 0.0002 | 0.0024 | 5502.35 | 0.001104 | 7.1804 | 0.46 | 5629.5327 | 0.001104 | 7.3464 | 0.46 | 5623.3975 | 0.001104 | 7.3384 | 0.46 | 5630.4753 | 0.001104 | 7.3476 | 0.46 | 5621.06 | 0.001104 | 7.3353 | 0.46 | 5581.0228 | 0.001104 | 7.2831 | 0.46 | 5469.0985 | 0.001104 | 7.137 | 0.46 | 5477.9048 | 0.001104 | 7.1485 | 0.46 | 5471.8274 | 0.001104 | 7.1406 | 0.46 |  | 0.001104 | 0 | 0.46
0.15326 | 0.0002 | 0.0024 | 5460.9 | 0.001128 | 7.1263 | 0.47 | 5577.7893 | 0.001128 | 7.2789 | 0.47 | 5580.0594 | 0.001128 | 7.2818 | 0.47 | 5583.0553 | 0.001128 | 7.2857 | 0.47 | 5566.0931 | 0.001128 | 7.2636 | 0.47 | 5527.2945 | 0.001128 | 7.213 | 0.47 | 5429.6485 | 0.001128 | 7.0855 | 0.47 | 5441.3889 | 0.001128 | 7.1009 | 0.47 | 5432.3596 | 0.001128 | 7.0891 | 0.47 |  | 0.001128 | 0 | 0.47
0.15326 | 0.0002 | 0.0024 | 5420.94 | 0.001152 | 7.0742 | 0.48 | 5527.191 | 0.001152 | 7.2128 | 0.48 | 5524.0306 | 0.001152 | 7.2087 | 0.48 | 5527.5084 | 0.001152 | 7.2132 | 0.48 | 5529.8097 | 0.001152 | 7.2162 | 0.48 | 5481.0817 | 0.001152 | 7.1527 | 0.48 | 5392.29 | 0.001152 | 7.0368 | 0.48 | 5399.0985 | 0.001152 | 7.0457 | 0.48 | 5394.373 | 0.001152 | 7.0395 | 0.48 |  | 0.001152 | 0 | 0.48
0.15326 | 0.0002 | 0.0024 | 5382.13 | 0.001176 | 7.0235 | 0.49 | 5472.332 | 0.001176 | 7.1412 | 0.49 | 5485.4459 | 0.001176 | 7.1584 | 0.49 | 5488.3281 | 0.001176 | 7.1621 | 0.49 | 5480.8506 | 0.001176 | 7.1524 | 0.49 | 5428.9976 | 0.001176 | 7.0847 | 0.49 | 5354.687 | 0.001176 | 6.9877 | 0.49 | 5362.23 | 0.001176 | 6.9976 | 0.49 | 5358.373 | 0.001176 | 6.9925 | 0.49 |  | 0.001176 | 0 | 0.49
0.15326 | 0.0002 | 0.0024 | 5344.16 | 0.0012 | 6.974 | 0.5 | 5432.3923 | 0.0012 | 7.0891 | 0.5 | 5437.065 | 0.0012 | 7.0952 | 0.5 | 5435.5937 | 0.0012 | 7.0933 | 0.5 | 5444.1166 | 0.0012 | 7.1044 | 0.5 | 5388.6007 | 0.0012 | 7.032 | 0.5 | 5318.0759 | 0.0012 | 6.9399 | 0.5 | 5327.4644 | 0.0012 | 6.9522 | 0.5 | 5320.2917 | 0.0012 | 6.9428 | 0.5 |  | 0.0012 | 0 | 0.5
0.15326 | 0.0002 | 0.0024 | 5307.58 | 0.001224 | 6.9262 | 0.51 | 5381.3537 | 0.001224 | 7.0225 | 0.51 | 5406.6922 | 0.001224 | 7.0556 | 0.51 | 5400.5659 | 0.001224 | 7.0476 | 0.51 | 5407.9316 | 0.001224 | 7.0572 | 0.51 | 5335.2786 | 0.001224 | 6.9624 | 0.51 | 5283.5341 | 0.001224 | 6.8949 | 0.51 | 5290.19 | 0.001224 | 6.9035 | 0.51 | 5285.0757 | 0.001224 | 6.8969 | 0.51 |  | 0.001224 | 0 | 0.51
0.15326 | 0.0002 | 0.0024 | 5271.77 | 0.001248 | 6.8795 | 0.52 | 5347.8133 | 0.001248 | 6.9787 | 0.52 | 5365.1991 | 0.001248 | 7.0014 | 0.52 | 5353.0734 | 0.001248 | 6.9856 | 0.52 | 5345.4884 | 0.001248 | 6.9757 | 0.52 | 5296.9883 | 0.001248 | 6.9124 | 0.52 | 5251.8193 | 0.001248 | 6.8535 | 0.52 | 5256.1033 | 0.001248 | 6.8591 | 0.52 | 5251.0848 | 0.001248 | 6.8525 | 0.52 |  | 0.001248 | 0 | 0.52
0.15326 | 0.0002 | 0.0024 | 5236.97 | 0.001272 | 6.8341 | 0.53 | 5300.3477 | 0.001272 | 6.9168 | 0.53 | 5336.565 | 0.001272 | 6.9641 | 0.53 | 5322.1078 | 0.001272 | 6.9452 | 0.53 | 5280.6384 | 0.001272 | 6.8911 | 0.53 | 5250.1207 | 0.001272 | 6.8513 | 0.53 | 5215.6656 | 0.001272 | 6.8063 | 0.53 | 5223.4767 | 0.001272 | 6.8165 | 0.53 | 5218.5604 | 0.001272 | 6.8101 | 0.53 |  | 0.001272 | 0 | 0.53
0.15326 | 0.0002 | 0.0024 | 5203.72 | 0.001296 | 6.7907 | 0.54 | 5268.6287 | 0.001296 | 6.8754 | 0.54 | 5297.7281 | 0.001296 | 6.9134 | 0.54 | 5286.4072 | 0.001296 | 6.8986 | 0.54 | 5232.5622 | 0.001296 | 6.8283 | 0.54 | 5218.8986 | 0.001296 | 6.8105 | 0.54 | 5183.7107 | 0.001296 | 6.7646 | 0.54 | 5191.7574 | 0.001296 | 6.7751 | 0.54 | 5185.3935 | 0.001296 | 6.7668 | 0.54 |  | 0.001296 | 0 | 0.54
0.15326 | 0.0002 | 0.0024 | 5170.91 | 0.00132 | 6.7479 | 0.55 | 5234.437 | 0.00132 | 6.8308 | 0.55 | 5242.0725 | 0.00132 | 6.8408 | 0.55 | 5253.5391 | 0.00132 | 6.8557 | 0.55 | 5192.9566 | 0.00132 | 6.7767 | 0.55 | 5185.98 | 0.00132 | 6.7676 | 0.55 | 5153.0811 | 0.00132 | 6.7246 | 0.55 | 5158.6226 | 0.00132 | 6.7319 | 0.55 | 5153.5243 | 0.00132 | 6.7252 | 0.55 |  | 0.00132 | 0 | 0.55
0.15326 | 0.0002 | 0.0024 | 5139 | 0.001344 | 6.7063 | 0.56 | 5203.934 | 0.001344 | 6.791 | 0.56 | 5188.2297 | 0.001344 | 6.7705 | 0.56 | 5202.1972 | 0.001344 | 6.7887 | 0.56 | 5156.7228 | 0.001344 | 6.7294 | 0.56 | 5152.5328 | 0.001344 | 6.7239 | 0.56 | 5122.03 | 0.001344 | 6.6841 | 0.56 | 5128.2915 | 0.001344 | 6.6923 | 0.56 | 5122.9704 | 0.001344 | 6.6853 | 0.56 |  | 0.001344 | 0 | 0.56
0.15326 | 0.0002 | 0.0024 | 5108.03 | 0.001368 | 6.6658 | 0.57 | 5157.4237 | 0.001368 | 6.7303 | 0.57 | 5135.8469 | 0.001368 | 6.7021 | 0.57 | 5154.3425 | 0.001368 | 6.7263 | 0.57 | 5124.3859 | 0.001368 | 6.6872 | 0.57 | 5120.279 | 0.001368 | 6.6818 | 0.57 | 5091.8333 | 0.001368 | 6.6447 | 0.57 | 5099.6033 | 0.001368 | 6.6548 | 0.57 | 5093.4891 | 0.001368 | 6.6469 | 0.57 |  | 0.001368 | 0 | 0.57
0.15326 | 0.0002 | 0.0024 | 5077.95 | 0.001392 | 6.6266 | 0.58 | 5112.1227 | 0.001392 | 6.6712 | 0.58 | 5096.9712 | 0.001392 | 6.6514 | 0.58 | 5106.1437 | 0.001392 | 6.6634 | 0.58 | 5093.8481 | 0.001392 | 6.6473 | 0.58 | 5088.8028 | 0.001392 | 6.6407 | 0.58 | 5063.2285 | 0.001392 | 6.6074 | 0.58 | 5068.8926 | 0.001392 | 6.6148 | 0.58 | 5066.2865 | 0.001392 | 6.6114 | 0.58 |  | 0.001392 | 0 | 0.58
0.15326 | 0.0002 | 0.0024 | 5048.72 | 0.001416 | 6.5884 | 0.59 | 5064.8913 | 0.001416 | 6.6095 | 0.59 | 5063.1028 | 0.001416 | 6.6072 | 0.59 | 5065.7169 | 0.001416 | 6.6106 | 0.59 | 5064.6997 | 0.001416 | 6.6093 | 0.59 | 5052.0738 | 0.001416 | 6.5928 | 0.59 | 5036.1185 | 0.001416 | 6.572 | 0.59 | 5040.7326 | 0.001416 | 6.578 | 0.59 | 5035.6291 | 0.001416 | 6.5714 | 0.59 |  | 0.001416 | 0 | 0.59
0.15326 | 0.0002 | 0.0024 | 5020.08 | 0.00144 | 6.5511 | 0.6 | 5031.514 | 0.00144 | 6.566 | 0.6 | 5031.5256 | 0.00144 | 6.566 | 0.6 | 5032.5119 | 0.00144 | 6.5673 | 0.6 | 5036.2356 | 0.00144 | 6.5721 | 0.6 | 5023.4186 | 0.00144 | 6.5554 | 0.6 | 5007.2837 | 0.00144 | 6.5344 | 0.6 | 5013.663 | 0.00144 | 6.5427 | 0.6 | 5008.1309 | 0.00144 | 6.5355 | 0.6 |  | 0.00144 | 0 | 0.6
0.15326 | 0.0002 | 0.0024 | 4992.27 | 0.001464 | 6.5148 | 0.61 | 5002.096 | 0.001464 | 6.5276 | 0.61 | 5002.8403 | 0.001464 | 6.5286 | 0.61 | 5002.1041 | 0.001464 | 6.5276 | 0.61 | 5008.1112 | 0.001464 | 6.5354 | 0.61 | 4995.9962 | 0.001464 | 6.5196 | 0.61 | 4980.6467 | 0.001464 | 6.4996 | 0.61 | 4990.0881 | 0.001464 | 6.5119 | 0.61 | 4981.5439 | 0.001464 | 6.5008 | 0.61 |  | 0.001464 | 0 | 0.61
0.15326 | 0.0002 | 0.0024 | 4965.49 | 0.001488 | 6.4798 | 0.62 | 4974.9123 | 0.001488 | 6.4921 | 0.62 | 4976.3384 | 0.001488 | 6.494 | 0.62 | 4974.4266 | 0.001488 | 6.4915 | 0.62 | 4980.5144 | 0.001488 | 6.4994 | 0.62 | 4969.37 | 0.001488 | 6.4849 | 0.62 | 4955.0504 | 0.001488 | 6.4662 | 0.62 | 4960.1159 | 0.001488 | 6.4728 | 0.62 | 4956.0191 | 0.001488 | 6.4675 | 0.62 |  | 0.001488 | 0 | 0.62
0.15326 | 0.0002 | 0.0024 | 4939.26 | 0.001512 | 6.4456 | 0.63 | 4948.811 | 0.001512 | 6.4581 | 0.63 | 4950.4106 | 0.001512 | 6.4601 | 0.63 | 4948.2669 | 0.001512 | 6.4573 | 0.63 | 4953.0322 | 0.001512 | 6.4636 | 0.63 | 4943.34 | 0.001512 | 6.4509 | 0.63 | 4931.1415 | 0.001512 | 6.435 | 0.63 | 4934.973 | 0.001512 | 6.44 | 0.63 | 4932.7922 | 0.001512 | 6.4372 | 0.63 |  | 0.001512 | 0 | 0.63
0.15326 | 0.0002 | 0.0024 | 4913.77 | 0.001536 | 6.4123 | 0.64 | 4923.54 | 0.001536 | 6.4251 | 0.64 | 4924.3888 | 0.001536 | 6.4262 | 0.64 | 4922.8266 | 0.001536 | 6.4242 | 0.64 | 4926.5066 | 0.001536 | 6.429 | 0.64 | 4917.9483 | 0.001536 | 6.4178 | 0.64 | 4904.6544 | 0.001536 | 6.4004 | 0.64 | 4910.9863 | 0.001536 | 6.4087 | 0.64 | 4905.17 | 0.001536 | 6.4011 | 0.64 |  | 0.001536 | 0 | 0.64
0.15326 | 0.0002 | 0.0024 | 4889.03 | 0.00156 | 6.38 | 0.65 | 4898.8947 | 0.00156 | 6.3929 | 0.65 | 4897.8984 | 0.00156 | 6.3916 | 0.65 | 4897.5544 | 0.00156 | 6.3912 | 0.65 | 4900.2769 | 0.00156 | 6.3947 | 0.65 | 4893.2021 | 0.00156 | 6.3855 | 0.65 | 4880.8144 | 0.00156 | 6.3693 | 0.65 | 4886.5515 | 0.00156 | 6.3768 | 0.65 | 4881.1913 | 0.00156 | 6.3698 | 0.65 |  | 0.00156 | 0 | 0.65
0.15326 | 0.0002 | 0.0024 | 4864.76 | 0.001584 | 6.3484 | 0.66 | 4874.7277 | 0.001584 | 6.3614 | 0.66 | 4872.3588 | 0.001584 | 6.3583 | 0.66 | 4872.8825 | 0.001584 | 6.359 | 0.66 | 4875.0734 | 0.001584 | 6.3618 | 0.66 | 4869.0941 | 0.001584 | 6.354 | 0.66 | 4857.8848 | 0.001584 | 6.3394 | 0.66 | 4862.6096 | 0.001584 | 6.3456 | 0.66 | 4857.9948 | 0.001584 | 6.3395 | 0.66 |  | 0.001584 | 0 | 0.66
0.15326 | 0.0002 | 0.0024 | 4841.21 | 0.001608 | 6.3176 | 0.67 | 4851.0177 | 0.001608 | 6.3304 | 0.67 | 4848.3078 | 0.001608 | 6.3269 | 0.67 | 4848.7681 | 0.001608 | 6.3275 | 0.67 | 4850.0978 | 0.001608 | 6.3292 | 0.67 | 4845.6362 | 0.001608 | 6.3234 | 0.67 | 4836.6456 | 0.001608 | 6.3117 | 0.67 | 4840.2081 | 0.001608 | 6.3163 | 0.67 | 4835.7909 | 0.001608 | 6.3106 | 0.67 |  | 0.001608 | 0 | 0.67
0.15326 | 0.0002 | 0.0024 | 4818.8 | 0.001632 | 6.2884 | 0.68 | 4827.806 | 0.001632 | 6.3002 | 0.68 | 4824.8891 | 0.001632 | 6.2963 | 0.68 | 4825.5781 | 0.001632 | 6.2972 | 0.68 | 4826.2444 | 0.001632 | 6.2981 | 0.68 | 4822.7993 | 0.001632 | 6.2936 | 0.68 | 4812.6759 | 0.001632 | 6.2804 | 0.68 | 4819.3644 | 0.001632 | 6.2891 | 0.68 | 4814.2587 | 0.001632 | 6.2825 | 0.68 |  | 0.001632 | 0 | 0.68
0.15326 | 0.0002 | 0.0024 | 4796.62 | 0.001656 | 6.2595 | 0.69 | 4805.15 | 0.001656 | 6.2706 | 0.69 | 4802.0434 | 0.001656 | 6.2665 | 0.69 | 4802.7762 | 0.001656 | 6.2675 | 0.69 | 4803.4012 | 0.001656 | 6.2683 | 0.69 | 4800.5524 | 0.001656 | 6.2646 | 0.69 | 4791.3667 | 0.001656 | 6.2526 | 0.69 | 4796.1696 | 0.001656 | 6.2589 | 0.69 | 4791.4352 | 0.001656 | 6.2527 | 0.69 |  | 0.001656 | 0 | 0.69
0.15326 | 0.0002 | 0.0024 | 4775.09 | 0.00168 | 6.2314 | 0.7 | 4782.9697 | 0.00168 | 6.2416 | 0.7 | 4779.5416 | 0.00168 | 6.2372 | 0.7 | 4780.6575 | 0.00168 | 6.2386 | 0.7 | 4781.2953 | 0.00168 | 6.2395 | 0.7 | 4778.9662 | 0.00168 | 6.2364 | 0.7 | 4770.8426 | 0.00168 | 6.2258 | 0.7 | 4775.4226 | 0.00168 | 6.2318 | 0.7 | 4770.583 | 0.00168 | 6.2255 | 0.7 |  | 0.00168 | 0 | 0.7
0.15326 | 0.0002 | 0.0024 | 4754.2 | 0.001704 | 6.2041 | 0.71 | 4761.3293 | 0.001704 | 6.2134 | 0.71 | 4758.2059 | 0.001704 | 6.2093 | 0.71 | 4759.6016 | 0.001704 | 6.2111 | 0.71 | 4759.8497 | 0.001704 | 6.2115 | 0.71 | 4757.9334 | 0.001704 | 6.209 | 0.71 | 4751.77 | 0.001704 | 6.2009 | 0.71 | 4755.6719 | 0.001704 | 6.206 | 0.71 | 4750.4787 | 0.001704 | 6.1992 | 0.71 |  | 0.001704 | 0 | 0.71
0.15326 | 0.0002 | 0.0024 | 4733.95 | 0.001728 | 6.1777 | 0.72 | 4740.272 | 0.001728 | 6.1859 | 0.72 | 4737.7684 | 0.001728 | 6.1827 | 0.72 | 4739.3684 | 0.001728 | 6.1847 | 0.72 | 4738.965 | 0.001728 | 6.1842 | 0.72 | 4737.5672 | 0.001728 | 6.1824 | 0.72 | 4730.5274 | 0.001728 | 6.1732 | 0.72 | 4738.0837 | 0.001728 | 6.1831 | 0.72 | 4731.2357 | 0.001728 | 6.1741 | 0.72 |  | 0.001728 | 0 | 0.72
0.15326 | 0.0002 | 0.0024 | 4714.31 | 0.001752 | 6.152 | 0.73 | 4719.7637 | 0.001752 | 6.1592 | 0.73 | 4717.9784 | 0.001752 | 6.1568 | 0.73 | 4719.7631 | 0.001752 | 6.1592 | 0.73 | 4718.6894 | 0.001752 | 6.1578 | 0.73 | 4717.7903 | 0.001752 | 6.1566 | 0.73 | 4711.563 | 0.001752 | 6.1485 | 0.73 | 4716.1185 | 0.001752 | 6.1544 | 0.73 | 4714.95 | 0.001752 | 6.1529 | 0.73 |  | 0.001752 | 0 | 0.73
0.15326 | 0.0002 | 0.0024 | 4695.29 | 0.001776 | 6.1272 | 0.74 | 4699.9163 | 0.001776 | 6.1333 | 0.74 | 4698.7222 | 0.001776 | 6.1317 | 0.74 | 4700.5437 | 0.001776 | 6.1341 | 0.74 | 4699.0506 | 0.001776 | 6.1321 | 0.74 | 4698.6028 | 0.001776 | 6.1315 | 0.74 | 4693.3478 | 0.001776 | 6.1247 | 0.74 | 4697.913 | 0.001776 | 6.1306 | 0.74 | 4692.9422 | 0.001776 | 6.1242 | 0.74 |  | 0.001776 | 0 | 0.74
0.15326 | 0.0002 | 0.0024 | 4676.82 | 0.0018 | 6.1031 | 0.75 | 4680.733 | 0.0018 | 6.1082 | 0.75 | 4680.0988 | 0.0018 | 6.1074 | 0.75 | 4681.6422 | 0.0018 | 6.1094 | 0.75 | 4680.0431 | 0.0018 | 6.1073 | 0.75 | 4680.0066 | 0.0018 | 6.1073 | 0.75 | 4676.1863 | 0.0018 | 6.1023 | 0.75 | 4681.3167 | 0.0018 | 6.109 | 0.75 | 4674.9987 | 0.0018 | 6.1007 | 0.75 |  | 0.0018 | 0 | 0.75
0.15326 | 0.0002 | 0.0024 | 4659.18 | 0.001824 | 6.0801 | 0.76 | 4662.311 | 0.001824 | 6.0842 | 0.76 | 4662.1659 | 0.001824 | 6.084 | 0.76 | 4663.2644 | 0.001824 | 6.0854 | 0.76 | 4661.7669 | 0.001824 | 6.0835 | 0.76 | 4662.0552 | 0.001824 | 6.0839 | 0.76 | 4657.8037 | 0.001824 | 6.0783 | 0.76 | 4662.0067 | 0.001824 | 6.0838 | 0.76 | 4657.7235 | 0.001824 | 6.0782 | 0.76 |  | 0.001824 | 0 | 0.76
0.15326 | 0.0002 | 0.0024 | 4641.88 | 0.001848 | 6.0575 | 0.77 | 4644.5963 | 0.001848 | 6.0611 | 0.77 | 4644.7775 | 0.001848 | 6.0613 | 0.77 | 4645.6516 | 0.001848 | 6.0624 | 0.77 | 4644.1581 | 0.001848 | 6.0605 | 0.77 | 4644.6897 | 0.001848 | 6.0612 | 0.77 | 4640.9911 | 0.001848 | 6.0564 | 0.77 | 4645.4048 | 0.001848 | 6.0621 | 0.77 | 4641.2052 | 0.001848 | 6.0566 | 0.77 |  | 0.001848 | 0 | 0.77
0.15326 | 0.0002 | 0.0024 | 4625.13 | 0.001872 | 6.0357 | 0.78 | 4627.6097 | 0.001872 | 6.0389 | 0.78 | 4627.9516 | 0.001872 | 6.0393 | 0.78 | 4628.6178 | 0.001872 | 6.0402 | 0.78 | 4627.2178 | 0.001872 | 6.0384 | 0.78 | 4627.9245 | 0.001872 | 6.0393 | 0.78 | 4624.9852 | 0.001872 | 6.0355 | 0.78 | 4630.0867 | 0.001872 | 6.0421 | 0.78 | 4626.1457 | 0.001872 | 6.037 | 0.78 |  | 0.001872 | 0 | 0.78
0.15326 | 0.0002 | 0.0024 | 4609.36 | 0.001896 | 6.0151 | 0.79 | 4611.267 | 0.001896 | 6.0176 | 0.79 | 4611.635 | 0.001896 | 6.0181 | 0.79 | 4612.0228 | 0.001896 | 6.0186 | 0.79 | 4610.9488 | 0.001896 | 6.0172 | 0.79 | 4611.7814 | 0.001896 | 6.0182 | 0.79 | 4609.8496 | 0.001896 | 6.0157 | 0.79 | 4612.8856 | 0.001896 | 6.0197 | 0.79 | 4608.8739 | 0.001896 | 6.0145 | 0.79 |  | 0.001896 | 0 | 0.79
0.15326 | 0.0002 | 0.0024 | 4593.68 | 0.00192 | 5.9946 | 0.8 | 4595.6213 | 0.00192 | 5.9972 | 0.8 | 4595.8406 | 0.00192 | 5.9974 | 0.8 | 4596.0234 | 0.00192 | 5.9977 | 0.8 | 4595.3516 | 0.00192 | 5.9968 | 0.8 | 4596.21 | 0.00192 | 5.9979 | 0.8 | 4594.8826 | 0.00192 | 5.9962 | 0.8 | 4597.7326 | 0.00192 | 5.9999 | 0.8 | 4593.7635 | 0.00192 | 5.9947 | 0.8 |  | 0.00192 | 0 | 0.8
0.15326 | 0.0002 | 0.0024 | 4578.97 | 0.001944 | 5.9754 | 0.81 | 4580.6057 | 0.001944 | 5.9776 | 0.81 | 4580.6544 | 0.001944 | 5.9776 | 0.81 | 4580.6663 | 0.001944 | 5.9776 | 0.81 | 4580.3556 | 0.001944 | 5.9772 | 0.81 | 4581.3034 | 0.001944 | 5.9785 | 0.81 | 4579.4841 | 0.001944 | 5.9761 | 0.81 | 4583.8644 | 0.001944 | 5.9818 | 0.81 | 4579.3091 | 0.001944 | 5.9759 | 0.81 |  | 0.001944 | 0 | 0.81
0.15326 | 0.0002 | 0.0024 | 4564.75 | 0.001968 | 5.9569 | 0.82 | 4566.182 | 0.001968 | 5.9587 | 0.82 | 4566.1091 | 0.001968 | 5.9586 | 0.82 | 4566.1381 | 0.001968 | 5.9587 | 0.82 | 4565.9906 | 0.001968 | 5.9585 | 0.82 | 4566.951 | 0.001968 | 5.9597 | 0.82 | 4565.733 | 0.001968 | 5.9582 | 0.82 | 4568.2648 | 0.001968 | 5.9615 | 0.82 | 4565.5652 | 0.001968 | 5.9579 | 0.82 |  | 0.001968 | 0 | 0.82
0.15326 | 0.0002 | 0.0024 | 4551.04 | 0.001992 | 5.939 | 0.83 | 4552.4183 | 0.001992 | 5.9408 | 0.83 | 4552.2878 | 0.001992 | 5.9406 | 0.83 | 4552.3106 | 0.001992 | 5.9406 | 0.83 | 4552.275 | 0.001992 | 5.9406 | 0.83 | 4553.2283 | 0.001992 | 5.9418 | 0.83 | 4552.7433 | 0.001992 | 5.9412 | 0.83 | 4554.3285 | 0.001992 | 5.9433 | 0.83 | 4552.7648 | 0.001992 | 5.9412 | 0.83 |  | 0.001992 | 0 | 0.83
0.15326 | 0.0002 | 0.0024 | 4538.03 | 0.002016 | 5.922 | 0.84 | 4539.3073 | 0.002016 | 5.9237 | 0.84 | 4539.1122 | 0.002016 | 5.9234 | 0.84 | 4539.1916 | 0.002016 | 5.9235 | 0.84 | 4539.1931 | 0.002016 | 5.9235 | 0.84 | 4540.0983 | 0.002016 | 5.9247 | 0.84 | 4541.633 | 0.002016 | 5.9267 | 0.84 | 4541.2526 | 0.002016 | 5.9262 | 0.84 | 4539.6704 | 0.002016 | 5.9241 | 0.84 |  | 0.002016 | 0 | 0.84
0.15326 | 0.0002 | 0.0024 | 4525.71 | 0.00204 | 5.9059 | 0.85 | 4526.7933 | 0.00204 | 5.9073 | 0.85 | 4526.5969 | 0.00204 | 5.9071 | 0.85 | 4526.6875 | 0.00204 | 5.9072 | 0.85 | 4526.6828 | 0.00204 | 5.9072 | 0.85 | 4527.6407 | 0.00204 | 5.9084 | 0.85 | 4527.2719 | 0.00204 | 5.908 | 0.85 | 4528.7767 | 0.00204 | 5.9099 | 0.85 | 4527.0117 | 0.00204 | 5.9076 | 0.85 |  | 0.00204 | 0 | 0.85
0.15326 | 0.0002 | 0.0024 | 4513.85 | 0.002064 | 5.8904 | 0.86 | 4514.9563 | 0.002064 | 5.8919 | 0.86 | 4514.7316 | 0.002064 | 5.8916 | 0.86 | 4514.8006 | 0.002064 | 5.8917 | 0.86 | 4514.8581 | 0.002064 | 5.8918 | 0.86 | 4515.7752 | 0.002064 | 5.893 | 0.86 | 4515.793 | 0.002064 | 5.893 | 0.86 | 4516.8778 | 0.002064 | 5.8944 | 0.86 | 4515.4722 | 0.002064 | 5.8926 | 0.86 |  | 0.002064 | 0 | 0.86
0.15326 | 0.0002 | 0.0024 | 4502.89 | 0.002088 | 5.8761 | 0.87 | 4503.7753 | 0.002088 | 5.8773 | 0.87 | 4503.5659 | 0.002088 | 5.877 | 0.87 | 4503.615 | 0.002088 | 5.8771 | 0.87 | 4503.6953 | 0.002088 | 5.8772 | 0.87 | 4504.541 | 0.002088 | 5.8783 | 0.87 | 4505.1163 | 0.002088 | 5.8791 | 0.87 | 4505.6544 | 0.002088 | 5.8798 | 0.87 | 4504.6257 | 0.002088 | 5.8784 | 0.87 |  | 0.002088 | 0 | 0.87
0.15326 | 0.0002 | 0.0024 | 4492.37 | 0.002112 | 5.8624 | 0.88 | 4493.2493 | 0.002112 | 5.8636 | 0.88 | 4493.0288 | 0.002112 | 5.8633 | 0.88 | 4493.0909 | 0.002112 | 5.8634 | 0.88 | 4493.1475 | 0.002112 | 5.8634 | 0.88 | 4493.9845 | 0.002112 | 5.8645 | 0.88 | 4495.4444 | 0.002112 | 5.8664 | 0.88 | 4495.103 | 0.002112 | 5.866 | 0.88 | 4494.5957 | 0.002112 | 5.8653 | 0.88 |  | 0.002112 | 0 | 0.88
0.15326 | 0.0002 | 0.0024 | 4482.71 | 0.002136 | 5.8498 | 0.89 | 4483.403 | 0.002136 | 5.8507 | 0.89 | 4483.1828 | 0.002136 | 5.8504 | 0.89 | 4483.2175 | 0.002136 | 5.8505 | 0.89 | 4483.3163 | 0.002136 | 5.8506 | 0.89 | 4484.1607 | 0.002136 | 5.8517 | 0.89 | 4484.8533 | 0.002136 | 5.8526 | 0.89 | 4485.1404 | 0.002136 | 5.853 | 0.89 | 4485.78 | 0.002136 | 5.8538 | 0.89 |  | 0.002136 | 0 | 0.89
0.15326 | 0.0002 | 0.0024 | 4473.48 | 0.00216 | 5.8378 | 0.9 | 4474.2503 | 0.00216 | 5.8388 | 0.9 | 4474.0234 | 0.00216 | 5.8385 | 0.9 | 4474.055 | 0.00216 | 5.8385 | 0.9 | 4474.1609 | 0.00216 | 5.8387 | 0.9 | 4474.9176 | 0.00216 | 5.8396 | 0.9 | 4475.7389 | 0.00216 | 5.8407 | 0.9 | 4475.9167 | 0.00216 | 5.8409 | 0.9 | 4475.533 | 0.00216 | 5.8404 | 0.9 |  | 0.00216 | 0 | 0.9
0.15326 | 0.0002 | 0.0024 | 4465.09 | 0.002184 | 5.8268 | 0.91 | 4465.7663 | 0.002184 | 5.8277 | 0.91 | 4465.5441 | 0.002184 | 5.8274 | 0.91 | 4465.575 | 0.002184 | 5.8275 | 0.91 | 4465.6484 | 0.002184 | 5.8275 | 0.91 | 4466.4234 | 0.002184 | 5.8286 | 0.91 | 4467.5615 | 0.002184 | 5.83 | 0.91 | 4467.3641 | 0.002184 | 5.8298 | 0.91 | 4467.1857 | 0.002184 | 5.8296 | 0.91 |  | 0.002184 | 0 | 0.91
0.15326 | 0.0002 | 0.0024 | 4457.31 | 0.002208 | 5.8167 | 0.92 | 4458.0307 | 0.002208 | 5.8176 | 0.92 | 4457.8066 | 0.002208 | 5.8173 | 0.92 | 4457.8278 | 0.002208 | 5.8173 | 0.92 | 4457.9 | 0.002208 | 5.8174 | 0.92 | 4458.6524 | 0.002208 | 5.8184 | 0.92 | 4460.2715 | 0.002208 | 5.8205 | 0.92 | 4459.5467 | 0.002208 | 5.8196 | 0.92 | 4459.6257 | 0.002208 | 5.8197 | 0.92 |  | 0.002208 | 0 | 0.92
0.15326 | 0.0002 | 0.0024 | 4450.58 | 0.002232 | 5.8079 | 0.93 | 4451.0397 | 0.002232 | 5.8085 | 0.93 | 4450.8059 | 0.002232 | 5.8082 | 0.93 | 4450.8247 | 0.002232 | 5.8082 | 0.93 | 4450.8875 | 0.002232 | 5.8083 | 0.93 | 4451.6269 | 0.002232 | 5.8092 | 0.93 | 4455.8281 | 0.002232 | 5.8147 | 0.93 | 4452.4993 | 0.002232 | 5.8104 | 0.93 | 4452.857 | 0.002232 | 5.8109 | 0.93 |  | 0.002232 | 0 | 0.93
0.15326 | 0.0002 | 0.0024 | 4444.26 | 0.002256 | 5.7996 | 0.94 | 4444.814 | 0.002256 | 5.8004 | 0.94 | 4444.6016 | 0.002256 | 5.8001 | 0.94 | 4444.6275 | 0.002256 | 5.8001 | 0.94 | 4444.6712 | 0.002256 | 5.8002 | 0.94 | 4445.3631 | 0.002256 | 5.8011 | 0.94 | 4446.3633 | 0.002256 | 5.8024 | 0.94 | 4446.22 | 0.002256 | 5.8022 | 0.94 | 4447.023 | 0.002256 | 5.8032 | 0.94 |  | 0.002256 | 0 | 0.94
0.15326 | 0.0002 | 0.0024 | 4439.13 | 0.00228 | 5.7929 | 0.95 | 4439.3907 | 0.00228 | 5.7933 | 0.95 | 4439.1647 | 0.00228 | 5.793 | 0.95 | 4439.1987 | 0.00228 | 5.793 | 0.95 | 4439.2666 | 0.00228 | 5.7931 | 0.95 | 4439.9141 | 0.00228 | 5.794 | 0.95 | 4440.9056 | 0.00228 | 5.7953 | 0.95 | 4440.7389 | 0.00228 | 5.795 | 0.95 | 4443.4152 | 0.00228 | 5.7985 | 0.95 |  | 0.00228 | 0 | 0.95
0.15326 | 0.0002 | 0.0024 | 4434.39 | 0.002304 | 5.7868 | 0.96 | 4434.788 | 0.002304 | 5.7873 | 0.96 | 4434.5719 | 0.002304 | 5.787 | 0.96 | 4434.6056 | 0.002304 | 5.787 | 0.96 | 4434.6519 | 0.002304 | 5.7871 | 0.96 | 4435.3224 | 0.002304 | 5.788 | 0.96 | 4436.2837 | 0.002304 | 5.7892 | 0.96 | 4436.0956 | 0.002304 | 5.789 | 0.96 | 4436.5313 | 0.002304 | 5.7895 | 0.96 |  | 0.002304 | 0 | 0.96
0.15326 | 0.0002 | 0.0024 | 4430.86 | 0.002328 | 5.7821 | 0.97 | 4431.091 | 0.002328 | 5.7824 | 0.97 | 4430.8684 | 0.002328 | 5.7822 | 0.97 | 4430.9178 | 0.002328 | 5.7822 | 0.97 | 4430.9722 | 0.002328 | 5.7823 | 0.97 | 4431.5824 | 0.002328 | 5.7831 | 0.97 | 4432.5207 | 0.002328 | 5.7843 | 0.97 | 4432.3248 | 0.002328 | 5.7841 | 0.97 | 4432.7839 | 0.002328 | 5.7847 | 0.97 |  | 0.002328 | 0 | 0.97
0.15326 | 0.0002 | 0.0024 | 4428.11 | 0.002352 | 5.7786 | 0.98 | 4428.322 | 0.002352 | 5.7788 | 0.98 | 4428.0906 | 0.002352 | 5.7785 | 0.98 | 4428.1431 | 0.002352 | 5.7786 | 0.98 | 4428.1678 | 0.002352 | 5.7786 | 0.98 | 4428.7634 | 0.002352 | 5.7794 | 0.98 | 4429.6681 | 0.002352 | 5.7806 | 0.98 | 4429.49 | 0.002352 | 5.7804 | 0.98 | 4429.94 | 0.002352 | 5.7809 | 0.98 |  | 0.002352 | 0 | 0.98
0.15326 | 0.0002 | 0.0024 | 4426.34 | 0.002376 | 5.7762 | 0.99 | 4426.5087 | 0.002376 | 5.7765 | 0.99 | 4426.3041 | 0.002376 | 5.7762 | 0.99 | 4426.3378 | 0.002376 | 5.7762 | 0.99 | 4426.3922 | 0.002376 | 5.7763 | 0.99 | 4426.9438 | 0.002376 | 5.777 | 0.99 | 4427.8574 | 0.002376 | 5.7782 | 0.99 | 4427.6448 | 0.002376 | 5.778 | 0.99 | 4428.0517 | 0.002376 | 5.7785 | 0.99 |  | 0.002376 | 0 | 0.99
0.15326 | 0.0002 | 0.0024 | 4425.36 | 0.0024 | 5.775 | 1 | 4425.2413 | 0.0024 | 5.7748 | 1 | 4425.0188 | 0.0024 | 5.7745 | 1 | 4425.0525 | 0.0024 | 5.7746 | 1 | 4425.1053 | 0.0024 | 5.7746 | 1 | 4425.6728 | 0.0024 | 5.7754 | 1 | 4426.543 | 0.0024 | 5.7765 | 1 | 4426.3833 | 0.0024 | 5.7763 | 1 | 4426.783 | 0.0024 | 5.7768 | 1 |  | 0.0024 | 0 | 1
|  | height |  | 0.0003
|  | width of channel |  | 0.00015
|  | Dh channel |  | 0.0002