## Head value
ρw (kg/m3) | g (m/s²) | W2 | r0 (m) | Zm | mp (zm) | (r0-zm)2 | hm (m) | Zm/Lm | suction head (m) | total head (m) |  | Suction head
995.7 | 9.807 | 2512 | 0.7 | 0.12 | 0 | 0.3364 | -43.0833 | 1 | 2.578 | -46.7033 | -36.2 | -3.62
995.7 | 9.807 | 2512 | 0.7 | 0.099 | 0 | 0.3612 | -46.2597 | 0.8 | 2.529 | -49.7697 | -35.1 | -3.51
995.7 | 9.807 | 2512 | 0.7 | 0.079 | 0 | 0.38564 | -49.3897 | 0.6 | 2.475 | -52.7697 | -33.8 | -3.38
995.7 | 9.807 | 2512 | 0.7 | 0.058 | 0 | 0.41216 | -52.7866 | 0.4 | 2.427 | -56.0766 | -32.9 | -3.29
995.7 | 9.807 | 2512 | 0.7 | 0.034 | 0 | 0.44356 | -56.807 | 0.2 | 2.213 | -59.717 | -29.1 | -2.91
995.7 | 9.807 | 2512 | 0.7 | 0 | 0 | 0.49 | -62.7552 | 0.01 | 1.246 | -62.8577 | -1.025 | -0.1025

## matric potential vs distance
Pwater | W2 | r0 (m) | Zm | Zm2 | mp (zm) eq.5 | eq. 8 | Zm/Lm | Eq. 8 |  | α | 0.2 /kPa
0.9982 | 638 | 0.7 | 0.12 | 0.0144 | 48.9102 | 20 | 1 | -36.2 |  | Lm | 0.12 m | Ks (mm/day) | 0.000694
0.9982 | 638 | 0.7 | 0.099 | 0.009801 | 41.0129 | 20 | 0.8 | -35.1 |  | Ψ0 | 0 kpa | Vm (ml/min) | 4 | 0.0001735
0.9982 | 638 | 0.7 | 0.079 | 0.006241 | 33.2306 | 20 | 0.6 | -33.8 |  | Nr-mid | 300 g
0.9982 | 638 | 0.7 | 0.058 | 0.003364 | 24.785 | 20 | 0.4 | -32.9 |  | w | 638 RPM
0.9982 | 638 | 0.7 | 0.034 | 0.001156 | 14.789 | 14.6 | 0.2 | -29.1
0.9982 | 638 | 0.7 | 0.005 | 2.5e-05 | 2.221 | 2.6 | 0.01 | -1.025
[5 empty] | 0.01 | 0.01 | 0.01
[9 empty] | 1 | 5 | 0.2

## g-level
Pwater | W2 | r0 (m) | Zm | Zm2 | mp (zm) eq.5 | Zm/Lm | 50g | 100g | 150 | 250g | 300g
0.9982 | 638 | 0.7 | 0.12 | 0.0144 | 48.9102 | 1 | 8.1261 | 16.329 | 19 | 25 | 28
0.9982 | 638 | 0.7 | 0.099 | 0.009801 | 41.0129 | 0.8 | 6.8141 | 13.6924 | 17 | 24 | 28
0.9982 | 638 | 0.7 | 0.079 | 0.006241 | 33.2306 | 0.6 | 5.5211 | 11.0942 | 15 | 23 | 28
0.9982 | 638 | 0.7 | 0.058 | 0.003364 | 24.785 | 0.4 | 4.1179 | 8.2746 | 12 | 21 | 28
0.9982 | 638 | 0.7 | 0.034 | 0.001156 | 14.789 | 0.2 | 2.4571 | 4.9374 | 7.3945 | 12.3087 | 23
0.9982 | 638 | 0.7 | 0.005 | 2.5e-05 | 2.221 | 0.01 | 1 | 1.5 | 2 | 1.8485 | 5
| 50g | 100g | 150 | 200g | 250g | 300g
| -8.1261 | -16.329 | -19 | -25 | -29 | -34.5
| -6.8141 | -13.6924 | -18 | -24 | -28.4 | -34.1
| -5.5211 | -11.0942 | -17 | -23 | -28 | -33.8
| -4.1179 | -8.2746 | -14 | -21 | -27.2 | -33.6
| -2.4571 | -4.9374 | -9.3945 | -14.6412 | -23.5 | -30.9
| -1 | -1.5 | -2 | -1.8485 | -1.2 | -1.025

## Vm
α | 0.005 | kPa |  |  |  |  | vm=0.0167, ks=1.38 | vm=0.05, ks=4.13 | vm=0.0667, ks=5.51 | vm=0.0167, ks=1.38 | vm=0.05, ks=4.13 | vm=0.0667, ks=5.51
Lm | 0.12 | m |  | Result (Suction) | 68.777 | Zm/Lm | Suction (kPa) | Suction (kPa) | suction (kPa) | Suction (kPa) | Suction (kPa) | suction (kPa)
Ψ0 | 0 | kPa |  |  |  | 1 | 69.682 | 43.68 | 25.268 | -166.8 | -83.4 | -36.2
Nr-mid | 300 | g |  |  |  | 0.8 | 68.81 | 42.8 | 24.8 | -157.6 | -78.8 | -35.1
Zm | 0.0005 |  |  |  |  | 0.6 | 65.75 | 41.73 | 24.273 | -146.5 | -73.25 | -33.8
Pw | 0.9957 |  |  |  |  | 0.4 | 50.28 | 39.28 | 23.8 | -131.1 | -65.55 | -32.9
r0 | 0.7 |  |  |  |  | 0.2 | 34.7 | 26.7 | 21.7 | -103.9 | -51.95 | -29.1
w | 638 | RPM | 407044 |  |  | 0.01 | 21.222 | 16.22 | 12.22 | -4.1 | -2.05 | -1.025
Vm | 1.6667e-08 | m/sec
Ks | 7.963e-08 | m/sec
Vm/Ks | 0.2093
e | 2.7183
if | 0.00069768 | >0
1.0007
1 | 0.00069743
2 | 0.70901
3 | 0.70971
4 | -0.3429
5 | 0.70971
6 | 0.70901
7 | -0.34388

## Ku
Vm (m/sec) | W2 | g (m/s²) | r0 (m) | Zm (m) | ρw (kg/m3) | d suction | dzm |  |  | k (m/dsec) | K (mm/day) | Zm/Lm
1.5432e-06 | 2512.014 | 9.807 | 0.7 | 0.12 | 995.7 | 0 | 0.001 | 148.5641 | 0 | 1.0388e-08 | 0.89748 | 1 | 86400000
1.5432e-06 | 2512.014 | 9.807 | 0.7 | 0.099 | 995.7 | 0 | 0.021 | 153.9431 | 0 | 1.0025e-08 | 0.86612 | 0.8 | 86400000
1.5432e-06 | 2512.014 | 9.807 | 0.7 | 0.079 | 995.7 | 0 | 0.02 | 159.066 | 0 | 9.7017e-09 | 0.83823 | 0.6 | 86400000 | 1 ml/min
1.5432e-06 | 2512.014 | 9.807 | 0.7 | 0.058 | 995.7 | 0 | 0.021 | 164.4451 | 0 | 9.3844e-09 | 0.81081 | 0.4 | 86400000
1.5432e-06 | 2512.014 | 9.807 | 0.7 | 0.034 | 995.7 | 0 | 0.024 | 170.5926 | 0 | 9.0462e-09 | 0.78159 | 0.2 | 86400000
1.5432e-06 | 2512.014 | 9.807 | 0.7 | 0 | 995.7 | 0 | 0.034 | 179.3015 | 0 | 8.6068e-09 | 0.5 | 0.01 | 86400000
Vm (m/sec) | W2 | g (m/s²) | r0 (m) | Zm (m) | ρw (kg/m3) | d suction | dzm |  |  | k (m/dsec) | K (mm/day) | Zm/Lm
3.0864e-06 | 2512.014 | 9.807 | 0.7 | 0.12 | 995.7 | 0 | 0.001 | 148.5641 | 0 | 2.0775e-08 | 1.7949 | 1 | 86400000
3.0864e-06 | 2512.014 | 9.807 | 0.7 | 0.099 | 995.7 | 0 | 0.021 | 153.9431 | 0 | 2.0049e-08 | 1.7322 | 0.8 | 86400000
3.0864e-06 | 2512.014 | 9.807 | 0.7 | 0.079 | 995.7 | 0 | 0.02 | 159.066 | 0 | 1.9403e-08 | 1.6764 | 0.6 | 86400000 | 2 ml/min
3.0864e-06 | 2512.014 | 9.807 | 0.7 | 0.058 | 995.7 | 0 | 0.021 | 164.4451 | 0 | 1.8769e-08 | 1.6216 | 0.4 | 86400000
3.0864e-06 | 2512.014 | 9.807 | 0.7 | 0.034 | 995.7 | 0 | 0.024 | 170.5926 | 0 | 1.8092e-08 | 1.5632 | 0.2 | 86400000
3.0864e-06 | 2512.014 | 9.807 | 0.7 | 0.005 | 995.7 | 0 | 0.029 | 178.0208 | 0 | 1.7337e-08 | 1.2 | 0.01 | 86400000
Vm (m/sec) | W2 | g (m/s²) | r0 (m) | Zm (m) | ρw (kg/m3) | d suction | dzm |  |  | k (m/sec) | K (mm/day)
4.6296e-06 | 2512.014 | 9.807 | 0.7 | 0.12 | 995.7 | 0 | 0.001 | 148.5641 | 0 | 3.1163e-08 | 2.6924 | 86400000
4.6296e-06 | 2512.014 | 9.807 | 0.7 | 0.099 | 995.7 | 0 | 0.021 | 153.9431 | 0 | 3.0074e-08 | 2.5984 | 86400000
4.6296e-06 | 2512.014 | 9.807 | 0.7 | 0.079 | 995.7 | 0 | 0.02 | 159.066 | 0 | 2.9105e-08 | 2.5147 | 86400000 |  | 3 ml/min
4.6296e-06 | 2512.014 | 9.807 | 0.7 | 0.058 | 995.7 | 0 | 0.021 | 164.4451 | 0 | 2.8153e-08 | 2.4324 | 86400000
4.6296e-06 | 2512.014 | 9.807 | 0.7 | 0.034 | 995.7 | 0 | 0.024 | 170.5926 | 0 | 2.7139e-08 | 2.3448 | 86400000
4.6296e-06 | 2512.014 | 9.807 | 0.7 | 0.005 | 995.7 | 0 | 0.029 | 178.0208 | 0 | 2.6006e-08 | 1.9 | 86400000
Vm (m/sec) | W2 | g (m/s²) | r0 (m) | Zm (m) | ρw (kg/m3) | d suction | dzm |  |  | k (m/sec) | K (mm/day)
6.1729e-06 | 2512.014 | 9.807 | 0.7 | 0.12 | 995.7 | 0 | 0.001 | 148.5641 | 0 | 4.155e-08 | 3.5899 | 86400000
6.1729e-06 | 2512.014 | 9.807 | 0.7 | 0.099 | 995.7 | 0 | 0.021 | 153.9431 | 0 | 4.0098e-08 | 3.4645 | 86400000
6.1729e-06 | 2512.014 | 9.807 | 0.7 | 0.079 | 995.7 | 0 | 0.02 | 159.066 | 0 | 3.8807e-08 | 3.3529 | 86400000 |  | 4 ml/min
6.1729e-06 | 2512.014 | 9.807 | 0.7 | 0.058 | 995.7 | 0 | 0.021 | 164.4451 | 0 | 3.7538e-08 | 3.2432 | 86400000
6.1729e-06 | 2512.014 | 9.807 | 0.7 | 0.034 | 995.7 | 0 | 0.024 | 170.5926 | 0 | 3.6185e-08 | 3.1264 | 86400000
6.1729e-06 | 2512.014 | 9.807 | 0.7 | 0.005 | 995.7 | 0 | 0.029 | 178.0208 | 0 | 3.4675e-08 | 2.7 | 86400000
Vm (m/sec) | W2 | g (m/s²) | r0 (m) | Zm (m) | ρw (kg/m3) | d suction | dzm |  |  | k (m/sec) | K (mm/day)
7.716e-06 | 2512.014 | 9.807 | 0.7 | 0.12 | 995.7 | 0 | 0.001 | 148.5641 | 0 | 5.1937e-08 | 4.4874 | 86400000
7.716e-06 | 2512.014 | 9.807 | 0.7 | 0.099 | 995.7 | 0 | 0.021 | 153.9431 | 0 | 5.0123e-08 | 4.3306 | 86400000
7.716e-06 | 2512.014 | 9.807 | 0.7 | 0.079 | 995.7 | 0 | 0.02 | 159.066 | 0 | 4.8508e-08 | 4.1911 | 86400000 |  | 5 ml/min
7.716e-06 | 2512.014 | 9.807 | 0.7 | 0.058 | 995.7 | 0 | 0.021 | 164.4451 | 0 | 4.6922e-08 | 4.054 | 86400000
7.716e-06 | 2512.014 | 9.807 | 0.7 | 0.034 | 995.7 | 0 | 0.024 | 170.5926 | 0 | 4.5231e-08 | 3.9079 | 86400000
7.716e-06 | 2512.014 | 9.807 | 0.7 | 0.005 | 995.7 | 0 | 0.029 | 178.0208 | 0 | 4.3343e-08 | 3.5 | 86400000
Change Ku with change the g-level
Vm (m/sec) | W2 | g (m/s²) | r0 (m) | Zm (m) | ρw (kg/m3) | d suction | dzm |  |  | k (m/dsec) | K (mm/day) | Zm/Lm
3.0864e-06 | 1114.2244 | 9.807 | 0.7 | 0.12 | 995.7 | 0 | 0.001 | 65.8968 |  | 4.6837e-08 | 4.0467 | 1 | 86400000
3.0864e-06 | 1114.2244 | 9.807 | 0.7 | 0.099 | 995.7 | 0 | 0.021 | 68.2827 |  | 4.52e-08 | 3.9053 | 0.8 | 86400000
3.0864e-06 | 1114.2244 | 9.807 | 0.7 | 0.079 | 995.7 | 0 | 0.02 | 70.555 |  | 4.3744e-08 | 3.7795 | 0.6 | 86400000 | 2 ml/min
3.0864e-06 | 1114.2244 | 9.807 | 0.7 | 0.058 | 995.7 | 0 | 0.021 | 72.941 |  | 4.2314e-08 | 3.6559 | 0.4 | 86400000
3.0864e-06 | 1114.2244 | 9.807 | 0.7 | 0.034 | 995.7 | 0 | 0.024 | 75.6677 |  | 4.0789e-08 | 3.5241 | 0.2 | 86400000
3.0864e-06 | 1114.2244 | 9.807 | 0.7 | 0.005 | 995.7 | 0 | 0.029 | 78.9626 |  | 3.9087e-08 | 1.2 | 0.01 | 86400000
| 300g | 250g | 200g
| 1.7949 | 2.5831 | 4.0467
| 1.7322 | 2.4928 | 3.9053 | [10 empty] | g | RPM | Speed m/sec | w2
| 1.6764 | 2.4125 | 3.7795 | [10 empty] | 300 | 638 | 50.12 | 2512.0144
| 1.6216 | 2.3336 | 3.6559 | [10 empty] | 250 | 532 | 41.78 | 1745.5684
| 1.5632 | 2.2495 | 3.5241 | [10 empty] | 200 | 425 | 33.38 | 1114.2244
| 1.2 | 1.2 | 1.2 | [10 empty] | 100 | 213 | 16.73 | 279.8929